## Start-Experte (hidden)
EEG-Rechner | [11 empty] | Version 3.5.3.2
Expertenmodus
[10 empty] | Darstellung monetärer Daten: |  | nominal
| Eingabeparameter: Jährlicher Kapazitätszubau (Brutto) |  |  |  |  | Eingabe-Parameter: Entwicklung der Vergütungssätze (real, bezogen auf 2019)
Technologie | mögliche Werte | gewähltes Szenario |  |  | Technologie | mögliche Werte | gewähltes Szenario
Wind Onshore | frei wählbar -> | Referenz | 1,5 GW bis 2021, ab 2023 2,5 GW/a |  | Wind Onshore | frei wählbar -> | Referenz | sinkt auf 3,5 ct/kWh in 2035
Wind Offshore | frei wählbar -> | Referenz | MFP Trend, danach konstant 1,5 GW |  | Wind Offshore | frei wählbar -> | Referenz | sinkt auf 4,5 ct/kWh in 2035
Solar | frei wählbar -> | Referenz | Sonderausschreibungen, 90% Realisierung |  | Solar | frei wählbar -> | Referenz | EEG 2017; Anteil Ausschreibungen ab 2020 50%
Biomasse | frei wählbar -> | Referenz | 0,2 GW/a |  | Biomasse | frei wählbar -> | Referenz | EEG 2017
Geothermie | frei wählbar -> | Referenz | 0,01GW/a |  | Geothermie | frei wählbar -> | Referenz | EEG 2017
Wasser | frei wählbar -> | Referenz | 0,01 GW/a |  | Wasser | frei wählbar -> | Referenz | EEG 2017
Gase | frei wählbar -> | Referenz | 0,01GW/a |  | Gase | frei wählbar -> | Referenz | EEG 2017
|  |  | zu den Szenariendaten: > |  |  |  |  | zu den Szenariendaten: >
| Eingabeparameter: Ausnahmen für stromintensive Unternehmen (BesAR) |  |  |  |  | Eingabeparameter: Strompreis, Liquiditätsreserve und Kontostand
| mögliche Werte | gewähltes Szenario |  |  |  | mögliche Werte | gewähltes Szenario
Privilegierter Letztverbrauch | frei wählbar -> | Referenz | MFP Referenz | > | Großhandelsstrompreis (Future) | frei wählbar -> | EEG-Kurzanalyse Szenario | 4,6 -> 6,0 ct/kWh | >
Anteil an Umlage für privilegierte Letztverbraucher | frei wählbar -> | Referenz | 15% (gem. EEG 2014) | > | Liquiditätsreserve | frei wählbar -> | Referenz | ÜNB-Umlageberechnungen, danach 6% | >
Faktor zur Erfassung zusätzlicher Privilegierungen | frei wählbar -> | Referenz | Bis 2020: ÜNB-Umlageberechnungen, danach konstant (wirkt wie vollständige Befreiung von 62% des priv. LV) | > | Kontostand am 30.9.2020 | frei wählbar -> | endogen | wird endogen berechnet | >
[5 empty] | Alternativ: Abweichung von Kontostandsprognose für den 30.9.2020 | frei wählbar -> | keine Abweichung | keine Abweichung | >
| Eingabeparameter: Eigenverbrauch |  |  |  |  | Eingabeparameter: Sonstiges
Kategorien Eigenverbrauch und jeweilige Beteiligung | mögliche Werte | gewähltes Szenario |  |  |  | mögliche Werte | gewähltes Szenario
Eigenverbrauch (KWK-Neuanlagen) | frei wählbar -> | Referenz | 2020: ÜNB-Umlageberechnungen bis 2024, danach konstant | > | Nettostromverbrauch | frei wählbar -> | Referenz | 2020: ÜNB-Umlageberechnung 2019. Danach konstant | >
Eigenverbrauchsanteil bei PV-Neuanlagen | frei wählbar -> | Referenz | 6% | > | Spot-Skalierungsfaktor (Verhältnis Spotpreis zu Futurepreis) | frei wählbar -> | Referenz | 90% | >
Anteil an Umlage für neuen Eigenverbrauch (PV und KWK) | frei wählbar -> | Referenz | gem. EEG 2017, ab 2020 konstant 38% | > | Vermiedene Netzentgelte (für nicht fluktuierende Erzeugung) | frei wählbar -> | Referenz | 4,82€/MWh | >
Anteil an Umlage für Eigenverbrauch (Bestandsanlagen) | frei wählbar -> | Referenz | vollständig befreit (gem. EEG 2014) | > | Sonstige Kosten | frei wählbar -> | Referenz | 0,06Mrd. € | >
[5 empty] | Inflationsrate | frei wählbar -> | Referenz | 1,5% pro Jahr | >
|  | Eingabeparameter: Standardauslastung |  |  | Eingabeparameter: Dargebotsfaktor |  | Eingabeparameter: Profilfaktor
Technologie | mögliche Werte | gewähltes Szenario |  |  | gewähltes Szenario |  | gewähltes Szenario
Wind Onshore | frei wählbar -> | Referenz | Anstieg auf 2600h in 2035 |  | Referenz | 100% | Referenz | eigene Berechnung
Wind Offshore | frei wählbar -> | Referenz | Anstieg auf 4700 h in 2035 |  | Referenz | 100% | Referenz | eigene Berechnung
Solar | frei wählbar -> | Referenz | Anstieg auf 950h in 2035 |  | Referenz | 100% | Referenz | eigene Berechnung |  | Ergebnis: EEG-Umlage und Summe aus Strompreis und Umlage [ct/kWh]
Biomasse | frei wählbar -> | Referenz | MFP Trend |  | Referenz | 100% | Referenz | 100% |  |  | 2020 | 2021 | 2022 | 2023 | 2024 | 2025 | 2030 | 2035
Geothermie | frei wählbar -> | Referenz | MFP Trend |  | Referenz | 100% | Referenz | 100% |  | Referenz-Szenario
Wasser | frei wählbar -> | Referenz | MFP Trend |  | Referenz | 100% | Referenz | 100% |  | Umlage [ct/kWh] | 6.7561 | 6.9193 | 6.5905 | 6.4161 | 6.3482 | 6.1634 | 4.1058 | 2.11
Gase | frei wählbar -> | Referenz | MFP Trend |  | Referenz | 100% | Referenz | 100% |  | Strompreis + Umlage [ct/kWh] | 11.6901 | 12.1591 | 12.049 | 12.1486 | 12.2204 | 12.1782 | 10.8795 | 9.7239
|  |  | > |  |  | > |  | > |  | EE-Anteil an Bruttostromverbrauch | 41.4% | 41.66% | 42.92% | 44.5% | 46.64% | 48.98% | 58.14% | 66.25%
Differenz zum Referenz-Szenario
|  | Eingabeparameter: Lebensdauer der Anlagen nach Ende der Förderung | [7 empty] | Umlage [ct/kWh] | 0 | 0.97714 | 0 | 0 | 0 | 0 | 0 | 0
Technologie | mögliche Werte | gewähltes Szenario | [7 empty] | Strompreis + Umlage [ct/kWh] | 0 | 0.97714 | 0 | 0 | 0 | 0 | 0 | 0
Wind Onshore | frei wählbar -> | Referenz | 5 Jahre | [6 empty] | EE-Anteil an Bruttostromverbrauch | bar: 2020 to 2035
Wind Offshore | frei wählbar -> | Referenz | keine
Solar | frei wählbar -> | Referenz | 5 Jahre
Biomasse | frei wählbar -> | Referenz | keine
Geothermie | frei wählbar -> | Referenz | keine
Wasser | frei wählbar -> | Referenz | keine
Gase | frei wählbar -> | Referenz | keine
>
Zum Entscheidermodus...
Zurücksetzen
Hilfe
Mehr Ergebnisse...
ändern
Note on Q5: Wenn Finanzströme über einen Zeitraum von 25 Jahren hinweg betrachtet werden, muss der Zeitwert des Geldes berücksichtigt werden. Standardmässig werden alle monetären Daten im EEG-Rechner nominal angegeben (also ohne Inflationsbereinigung). Alternativ dazu können die Ergebnisse auch real dargestellt werden, d.h. der Geldwert wird inflationsbereinigt und auf das aktuelle Jahr umgerechnet. Durch Anklicken der entsprechenden Schaltfläche kann zwischen nominaler und realer Darstellung gewechselt werden.
Note on D6: Hier wird festgelegt, wie schnell der Ausbau erneuerbarer Erzeugungskapazitäten stattfinden soll. Ein stärkerer Ausbau führt zu höheren Vergütungszahlen und damit zu einem Anstieg der EEG-Umlage. Eingegeben wird, wie viel Erzeugungskapazität pro Jahr zugebaut wird („Brutto-Zubau“). Das Ausscheiden alter Anlagen aus dem EEG nach Ende der 20 Jahre dauernden Förderperiode wird hierbei also nicht berücksichtigt.
Note on J6: Diesen Vergütungssatz erhalten Anlagenbetreiber pro Kilowattstunde produzierten Stroms. Auf Grund des technologischen Fortschrittes sinken die Vergütungssätze im Verlauf der Zeit, das Ausmaß des Absinkens ist jedoch unsicher. Im Referenzszenario werden moderate Kostensen-kungen angenommen.
Note on C8: Im EEG 2014 ist für Wind Onshore ein Ausbauziel von 2,5GW/a (netto) vorgesehen.
Note on C9: Ende 2014 waren in Deutschland ca. 1GW Offshore-Windkraftanlagen installiert. Im EEG 2014 wird als Ausbauziel eine Gesamtkapazität von 15GW im Jahr 2030 definiert. Dies ent-spricht einer konstanten Ausbaurate von ca. 0,9GW/a.
Note on I9: Für Wind Offshore ist die Anfangsvergütung gemäß dem Stauchungsmodell (EEG 2014) angegeben. Diese wird (je nachdem, ob die Anlage vor oder nach 2019 gebaut wird), für acht oder 12 Jahre gewährt. Danach sinkt die Vergütung (je nachdem, ob die Anlage vor oder nach 2019 gebaut wird) auf 20% bzw. 25% der Anfangsvergütung.
Note on C10: Ende 2014 waren in Deutschland ca. 38GW Photovoltaik installiert. Die maximalen Ausbauraten lagen bei ca. 8GW/a während des Solarbooms 2010-2012. Das im EEG 2014 definierte Ausbauziel liegt bei 2,5GW/a.
Note on C11: Ende 2014 betrug die installierte Kapazität von Anlagen zur Verstromung von Biomasse ca. 6,3GW. Laut EEG 2014 soll der jährliche Ausbau auf 0,1GW/a reduziert und damit nahezu gestoppt werden.
Note on D17: Für stromintensive Unternehmen gibt es Ausnahmeregelungen, die verhindern sollen, dass sie im internationalen Wettbewerb benachteiligt werden. Wenn die Unternehmen bestimmte Bedingungen erfüllen, müssen sie nur einen geringen Teil der Umlage zahlen. Der Gesetzestext, der diese Regelungen enthält, wird als „Besondere Ausgleichsregelung“ (BesAR) bezeichnet.
Note on C19: Die gesamte Strommenge, für die Ausnahmeregelungen in Anspruch genommen werden können.
Note on I19: Der durchschnittliche Preis, zu dem Strom an der Börse gehandelt wird. EEG-Strom wird an der Börse verkauft. Die Höhe der EEG-Umlage wird bestimmt durch die Differenz zwischen Vergütungszahlungen an die Anlagenbetreiber und den Erlösen durch den Verkauf des EEG-Stroms an der Börse. Je größer der Großhandelsstrompreis, desto größer ist auch der Marktwert des EEG-Stroms, und desto niedriger ist die EEG-Umlage.
Note on C20: Den Anteil der Umlage, den privilegierte Unternehmen für den Strom, den sie verbrauchen, grundsätzlich zahlen müssen (wenn für sie keine zusätzlichen Ausnahme- und Übergangsregeln gelten). Im EEG 2014 wurde dieser Anteil auf 15% festgesetzt (20% für Schienenbahnen).
Note on I20: Um negative Kontosalden als Folge von Prognosefehlern zu vermeiden, können die ÜNBs einen Sicherheitspuffer von bis zu 10% der Deckungslücke bei der Berechnung der Umlage berücksichtigen. Dieser Puffer wird als Liquiditätsreserve bezeichnet.
Note on C21: Dieser Faktor erfasst die zahlreichen zusätzlichen Ausnahme- und Übergangsregelungen, die dazu führen, dass viele Unternehmen noch weniger zahlen als den regulären Anteil für privilegierte Strommengen. Im Jahr 2015 hat dieser Faktor einen Wert von 53%. Die zusätzlichen Ausnahmeregelungen wirken also so, als wären 53% der privilegierten Strommengen völlig von der Umlage befreit (für die verbleibenden 47% der Strommengen sind 15% der Umlage zu zahlen).
Note on I21: Der Kontostand am 30.9., der für die Berechnung der Umlage im folgenden Jahr relevant ist, kann entweder endogen berechnet oder explizit festgelegt werden.
Note on I22: Jeweils am 15.10. eines Jahres wird die Höhe der Umlage für das kommende Jahr berechnet. Dabei wird der aktuelle Stand des EEG-Kontos berücksichtigt. Ist der Kontostand negativ, steigt die Umlage, ist er positiv, sinkt sie entsprechend. Im EEG-Rechner wird eine Prognose für den Kontostand am 30.9. durchgeführt. An dieser Stelle kann eingegeben werden, dass der reale Kontostand von dieser Prognose abweichen kann (z.B. weil im Sommer besonders viel Sonne scheint und deshalb viele Vergütungssätze gezahlt werden müssen).
Note on C26: Strommenge aus KWK-Anlagen, die ab 2015 gebaut werden. Laut EEG 2014 muss für diese Strommengen ein Teil der Umlage gezahlt werden.
Note on I26: Der Nettostromverbrauch ist der gesamte in Deutschland verbrauchte Strom – unabhängig davon, ob er aus dem öffentlichen Netz bezogen oder in eigenen Anlagen erzeugt wird. In den letzten vier Jahren ist der Nettostromverbrauch leicht gesunken. Die zukünftige Entwicklung ist unsicher – zunehmende Effizienz lässt den Stromverbrauch sinken, die zunehmende Verbreitung von Stromanwendungen führt zu einem Anstieg. Im Referenzszenario bleibt der Nettostromverbrauch ab 2021 konstant.
Note on C27: Anteil des Stroms aus ab 2015 gebauten Solaranlagen, der vom Besitzer der Anlage selbst verbraucht wird. Auch für diese Strommengen muss laut EEG 2014 ein Teil der Umlage gezahlt werden, wenn die Anlage eine bestimmte Größe überschreitet.
Note on I27: Dieser Faktor gibt an, in welchem Verhältnis Future-Strompreis (Phelix Base Year Future) und Spotmarkt-Preis (Day Ahead) zueinander stehen. In der Vergangenheit war der Spotmarkt-Preis in der Regel niedriger als der Future-Preis. Bei der Berechnung der Umlage wird der Future-Preis zur Berechnung der erwarteten Vermarktungserlöse verwendet. Der Strom wird jedoch am Day-ahead-Markt verkauft. Dies führt bei einer Preisabweichung zu einem systematischen Prognosefehler. Im Referenzszenario wird eine Abweichung von 10% angenommen.
Note on C28: Dieser Parameter beschreibt, welcher Anteil der Umlage für eigenverbrauchten Strom aus ab 2015 gebauten Solar- und KWK-Anlagen zu zahlen ist.
Note on I28: Der Grundgedanke der vermiedenen Netznutzungsentgelte liegt darin, dass durch die dezentrale Einspeisung und Verwendung von Energie ein Teil der Netznutzung der vorgelagerten Netzebenen entfällt und somit Kosten vermieden werden können. Dies resultiert in einem Einnahmeposten in der EEG-Bilanz. Im Referenzszenario wird angenommen, dass die vermiedenen Netznutzungsentgelte pro vergüteter kWh konstant bleiben.
Note on C29: Dieser Anteil beschreibt, welcher Anteil der Umlage für eigenverbrauchten Strom aus fossilen Bestandskraftwerken zu zahlen ist. Laut EEG 2014 sind diese Anlagen vollständig von der Umlage befreit.
Note on I29: Dies beinhaltet verschiedene kleinere Ausgabenposten (z.B. Zins- und Prognosekosten). Sie werden im Referenzszenario als konstant angenommen.
Note on I30: Die Inflationsrate wird verwendet, um den Gegenwartswert zukünftiger und vergangener Zahlungen zu bestimmen (Umrechnung zwischen realen und nominalen Zahlungen). Soweit verfügbar, werden empirische Daten des statistischen Bundesamts verwendet. Für die Zukunft wird im Referenzszenario eine Inflationsrate von 1,5%/a angenommen.
Note on E32: Die Standardauslastung (Volllaststunden) beschreibt, wie hoch die durchschnittliche Auslastung einer Anlage im Jahresmittel ist. Die Werte sind technologiespezifisch und darüber hinaus abhängig von der Qualität des Standorts und der Anlagenauslegung.
Note on I32: Der Dargebotsfaktor wird verwendet, um die Stromerzeugung für einzelne Technologiegruppen in bestimmten Jahren zu skalieren. So können verschiedene meteorologische Verhältnisse simuliert werden (gutes / schlechtes Windjahr).
Note on L32: Der Profilfaktor beschreibt das Verhältnis zwischen jahresdurchschnittlichem Strompreis und dem durchschnittlichen Marktwert für erneuerbar erzeugten Strom. Für dargebotsabhängige erneuerbare Stromerzeugung (Wind und Photovoltaik) ist der Marktwert in der Regel niedriger als der durchschnittliche Strompreis, weil durch die stark zeitlich korrelierte Einspeisung der Anlagen der Strompreis, wenn erneuerbare Anlagen viel Strom einspeisen, besonders niedrig ist.
Note on E43: Hier kann definiert werden, für wie viele Jahre nach Ende der zwanzigjährigen Förderperiode EE-Anlagen weiterhin Strom ins Netz einspeisen, ohne dafür Vergütungszahlungen zu erhalten. Dieser Parameter beeinflusst nicht die Zahlungsströme innerhalb des EEGs. Der außerhalb des EEG erzeugte EE-Strom wird jedoch bei der Berechnung des EE-Anteils am Bruttostromverbrauch berücksichtigt.

## ControlPanel (hidden)
EEG Calculator
Entscheidermodus
[8 empty] | Monetäre Daten nominal oder real darstellen? |  | nominal
| Eingabeparameter: Jährlicher Kapazitätszubau |  |  |  | Eingabe-Parameter: Entwicklung der Vergütungssätze (Änderung pro Jahr)
Technologie | mögliche Werte | gewähltes Szenario |  | Technologie | mögliche Werte | gewähltes Szenario |  |  | Auswahl für nominal / real Schalter:
Wind Onshore |  | Referenz | 1,5 GW bis 2021, ab 2023 2,5 GW/a | Wind Onshore |  | Referenz | sinkt auf 3,5 ct/kWh in 2035 |  | nominal
Wind Offshore |  | Referenz | MFP Trend, danach konstant 1,5 GW | Wind Offshore |  | Referenz | sinkt auf 4,5 ct/kWh in 2035 |  | real
PV |  | Referenz | Sonderausschreibungen, 90% Realisierung | Solar |  | Referenz | EEG 2017; Anteil Ausschreibungen ab 2020 50%
Biomasse |  | Referenz | 0,2 GW/a | Biomasse |  | Referenz | EEG 2017 |  | Achsenbeschriftung für monetäre Einheiten:
Geothermie |  | Referenz | 0,01GW/a | Geothermie |  | Referenz | EEG 2017 |  | Mrd. €
Wasser |  | Referenz | 0,01 GW/a | Wasser |  | Referenz | EEG 2017 |  | ct/kWh
Gase |  | Referenz | 0,01GW/a | Gase |  | Referenz | EEG 2017
| Eingabeparameter: Privilegierungen |  |  |  | Eingabeparameter: Strompreis, Liquiditätsreserve und Kontostand
| mögliche Werte | gewähltes Szenario |  |  | mögliche Werte | gewähltes Szenario
Privilegierter Letztverbrauch |  | Referenz | MFP Referenz | Großhandelsstrompreis (Future) |  | Referenz | 4,6 -> 6,0 ct/kWh
Anteil an Umlage für privilegierte Letztverbraucher |  | Referenz | 15% (gem. EEG 2014) | Liquiditätsreserve |  | Referenz | ÜNB-Umlageberechnungen, danach 6%
Faktor zur Erfassung zusätzlicher Privilegierungen |  | Referenz |  | Kontostand am 30.9.2020 |  | endogen | wird endogen berechnet
|  |  |  | Alternativ: Prognosefehler für Kontostand am 30.9.2020 |  | keine Abweichung | keine Abweichung
| Eingabeparameter: Eigenverbrauch |  |  |  | Eingabeparameter: Sonstiges
Kategorien Eigenverbrauch und jeweilige Beteiligung | mögliche Werte | gewähltes Szenario |  |  | mögliche Werte | gewähltes Szenario
Eigenverbrauch (KWK-Neuanlagen) |  | Referenz | Eigenversorgung nach §61(3) aus ÜNB-Umlageberechnung für 2020 | Nettostromverbrauch |  | Referenz | 2020: ÜNB-Umlageberechnung 2019. Danach konstant
Eigenverbrauchsanteil bei PV-Neuanlagen |  | Referenz | 6% | Spot-Skalierungsfaktor |  | Referenz | 90%
Anteil an Umlage für neuen Eigenverbrauch (PV und KWK) |  | Referenz |  | Vermiedene Netzentgelte |  | Referenz | 4,82€/MWh
Anteil an Umlage für Eigenverbrauch (Bestandsanlagen) |  | Referenz |  | Sonstige Kosten |  | Referenz | 0,06Mrd. €
|  |  |  | Inflationsrate |  | Referenz | 1,5% pro Jahr
|  | Eingabeparameter: Standardauslastung |  | Eingabeparameter: Dargebotsfaktor |  | Eingabeparameter: Profilfaktor
Technologie | mögliche Werte | gewähltes Szenario |  | gewähltes Szenario |  | gewähltes Szenario
Wind Onshore |  | Referenz | Anstieg auf 2600h in 2035 | Referenz | 100% | Referenz | eigene Berechnung
Wind Offshore |  | Referenz | Anstieg auf 4700 h in 2035 | Referenz | 100% | Referenz | eigene Berechnung
PV |  | Referenz | Anstieg auf 950h in 2035 | Referenz | 100% | Referenz | eigene Berechnung
Biomasse |  | Referenz | MFP Trend | Referenz | 100% | Referenz | 100%
Geothermie |  | Referenz | MFP Trend | Referenz | 100% | Referenz | 100%
Wasser |  | Referenz | MFP Trend | Referenz | 100% | Referenz | 100%
Gase |  | Referenz | MFP Trend | Referenz | 100% | Referenz | 100%
Eingabeparameter: Lebensdauer der Anlagen nach Ende der Förderung
Technologie | mögliche Werte | gewähltes Szenario
Wind Onshore |  | Referenz | 5 Jahre
Wind Offshore |  | Referenz | keine
Solar |  | Referenz | 5 Jahre
Biomasse |  | Referenz | keine
Geothermie |  | Referenz | keine
Wasser |  | Referenz | keine
Gase |  | Referenz | keine
Erstes Prognose-Jahr | 2021
Basisjahr für reale monetäre Daten | 2019
Note on C4: Markus Haller: Hier drin steht, ob wir gerade im Expertenmodus oder im Entscheidermodus sind. Entsprechend dem Inhalt dieses Feldes wird auf diesem Blatt entweder die die Schalterstellung aus "Parameter-Entscheider" oder aus "Start-Experte" übernommen.
Note on D59: Markus Haller: Hier wird eingetragen, ab welchem Jahr nicht mehr eine ÜNB-Jahresprognose nachgerechnet, sondern eine eigene Prognose gerechnet werden soll. Wenn am 15.10. eine neue Jahresprognose eingepflegt worden ist, muss hier also ein Jahr hochgezählt werden.

## Parameter-Entscheider (hidden)
EEG Calculator | Entscheidermodus
Entscheidermodus
| Eingabeparameter: Jährlicher Kapazitätszubau |  |  | Eingabe-Parameter: Entwicklung der Vergütungssätze (Änderung pro Jahr)
Technologie | mögliche Werte | gewähltes Szenario | Technologie | mögliche Werte | gewähltes Szenario
Wind Onshore |  | Referenz | Wind Onshore |  | Referenz
Wind Offshore |  | Referenz | Wind Offshore |  | Referenz
PV |  | Referenz | Solar |  | Referenz
Biomasse |  | Referenz | Biomasse |  | Referenz
Geothermie |  | Referenz | Geothermie |  | Referenz | Was bedeuten die Farben?
Wasser |  | Referenz | Wasser |  | Referenz | blau: kann im Entscheidermodus verändert werden
Gase |  | Referenz | Gase |  | Referenz | grau: kann nur im Expertenmodus verändert werden. Standardwert ifür Entscheidermodus st hier eingetragen.
| Eingabeparameter: Privilegierungen |  |  | Eingabeparameter: Strompreis, Liquiditätsreserve und Kontostand
| mögliche Werte | gewähltes Szenario |  | mögliche Werte | gewähltes Szenario
Privilegierter Letztverbrauch |  | Referenz | Großhandelsstrompreis (Future) |  | Referenz
Anteil an Umlage für privilegierte Letztverbraucher |  | Referenz | Liquiditätsreserve |  | Referenz
Faktor zur Erfassung zusätzlicher Privilegierungen |  | Referenz | Kontostand am 30.9.2020 |  | endogen
|  |  | Alternativ: Prognosefehler für Kontostand am 30.9.2020 |  | keine Abweichung
| Eingabeparameter: Eigenverbrauch |  |  | Eingabeparameter: Sonstiges
Kategorien Eigenverbrauch und jeweilige Beteiligung | mögliche Werte | gewähltes Szenario |  | mögliche Werte | gewähltes Szenario
Eigenverbrauch (KWK-Neuanlagen) |  | Referenz | Nettostromverbrauch |  | Referenz
Eigenverbrauchsanteil bei PV-Neuanlagen |  | Referenz | Spot-Skalierungsfaktor |  | Referenz
Anteil an Umlage für neuen Eigenverbrauch (PV und KWK) |  | Referenz | Vermiedene Netzentgelte |  | Referenz
Umlagereduktion für Eigenverbrauch (Bestandsanlagen) |  | Referenz | Sonstige Kosten |  | Referenz
|  |  | Sonstige Kosten |  | Referenz
|  | Eingabeparameter: Standardauslastung | Eingabeparameter: Dargebotsfaktor |  | Eingabeparameter: Profilfaktor
Technologie | mögliche Werte | gewähltes Szenario | gewähltes Szenario |  | gewähltes Szenario
Wind Onshore |  | Referenz | Referenz |  | Referenz
Wind Offshore |  | Referenz | Referenz |  | Referenz
PV |  | Referenz | Referenz |  | Referenz
Biomasse |  | Referenz | Referenz |  | Referenz
Geothermie |  | Referenz | Referenz |  | Referenz
Wasser |  | Referenz | Referenz |  | Referenz
Gase |  | Referenz | Referenz |  | Referenz
Eingabeparameter: Lebensdauer der Anlagen nach Ende der Förderung
Technologie | mögliche Werte | gewähltes Szenario
Wind Onshore |  | Referenz
Wind Offshore |  | Referenz
PV |  | Referenz
Biomasse |  | Referenz
Geothermie |  | Referenz
Wasser |  | Referenz
Gase |  | Referenz

## Start
EEG-Rechner | [9 empty] | Version 3.5.3.2
Entscheidermodus
[8 empty] | Darstellung monetärer Daten: |  | nominal
| Eingabeparameter: Jährlicher Kapazitätszubau (Brutto) |  |  |  | Eingabe-Parameter: Entwicklung der Vergütungssätze (real, bezogen auf 2019)
Technologie | mögliche Werte | gewähltes Szenario |  | Technologie | mögliche Werte | gewähltes Szenario
Wind Onshore | Szenario wählbar --> | Referenz | 1,5 GW bis 2021, ab 2023 2,5 GW/a | Wind Onshore | Szenario wählbar --> | Referenz | sinkt auf 3,5 ct/kWh in 2035
Wind Offshore | Szenario wählbar --> | Referenz | MFP Trend, danach konstant 1,5 GW | Wind Offshore | Szenario wählbar --> | Referenz | sinkt auf 4,5 ct/kWh in 2035
Solar | Szenario wählbar --> | Referenz | Sonderausschreibungen, 90% Realisierung | Solar | Szenario wählbar --> | Referenz | EEG 2017; Anteil Ausschreibungen ab 2020 50%
Biomasse | Szenario wählbar --> | Referenz | 0,2 GW/a | Biomasse | Szenario wählbar --> | Referenz | EEG 2017
Geothermie | fest vorgegeben | Referenz | 0,01GW/a | Geothermie | fest vorgegeben | Referenz | EEG 2017
Wasser | fest vorgegeben | Referenz | 0,01 GW/a | Wasser | fest vorgegeben | Referenz | EEG 2017
Gase | fest vorgegeben | Referenz | 0,01GW/a | Gase | fest vorgegeben | Referenz | EEG 2017
| Eingabeparameter: Ausnahmen für stromintensive Unternehmen (BesAR) |  |  |  | Eingabeparameter: Strompreis und Kontostand
| mögliche Werte | gewähltes Szenario |  |  | mögliche Werte | gewähltes Szenario
Privilegierter Letztverbrauch | Szenario wählbar --> | Referenz | MFP Referenz | Großhandelsstrompreis (Future) | Szenario wählbar --> | Referenz | 4,6 -> 6,0 ct/kWh
Anteil an Umlage für privilegierte Letztverbraucher | Szenario wählbar --> | Referenz | 15% (gem. EEG 2014) | Abweichung von Kontostandsprognose für den 30.9.2019 | Szenario wählbar --> | keine Abweichung | keine Abweichung
Faktor zur Erfassung zusätzlicher Privilegierungen | Szenario wählbar --> | Referenz | Bis 2020: ÜNB-Umlageberechnungen, danach konstant (wirkt wie vollständige Befreiung von 62% des priv. LV)
Ergebnis: EEG-Umlage und Summe aus Strompreis und Umlage [ct/kWh]
[9 empty] | 2020 | 2021 | 2022 | 2023 | 2024 | 2025 | 2030 | 2035
| Eingabeparameter: Eigenverbrauch | [6 empty] | Referenz-Szenario
Kategorien Eigenverbrauch und jeweilige Beteiligung | mögliche Werte | gewähltes Szenario | [5 empty] | Umlage | 6.7561 | 6.9193 | 6.5905 | 6.4161 | 6.3482 | 6.1634 | 4.1058 | 2.11
Eigenverbrauch (KWK-Neuanlagen) | Szenario wählbar --> | Referenz | 2020: ÜNB-Umlageberechnungen bis 2024, danach konstant |  |  |  |  | Strompreis + Umlage [ct/kWh] | 11.6901 | 12.1591 | 12.049 | 12.1486 | 12.2204 | 12.1782 | 10.8795 | 9.7239
Eigenverbrauchsanteil bei PV-Neuanlagen | Szenario wählbar --> | Referenz | 6% |  |  |  |  | EE-Anteil an Bruttostromverbrauch | 41.4% | 41.66% | 42.92% | 44.5% | 46.64% | 48.98% | 58.14% | 66.25%
Anteil an Umlage für neuen Eigenverbrauch (PV und KWK) | Szenario wählbar --> | Referenz | gem. EEG 2017, ab 2020 konstant 38% |  |  |  |  | Differenz zum Referenz-Szenario
Anteil an Umlage für Eigenverbrauch (Bestandsanlagen) | Szenario wählbar --> | Referenz | vollständig befreit (gem. EEG 2014) |  |  |  |  | Umlage [ct/kWh] | 0 | 0.97714 | 0 | 0 | 0 | 0 | 0 | 0
[8 empty] | Strompreis + Umlage [ct/kWh] | 0 | 0.97714 | 0 | 0 | 0 | 0 | 0 | 0
EE-Anteil an Bruttostromverbrauch | bar: 2020 to 2035
Eingabeparameter: Stromverbrauch
| mögliche Werte | gewähltes Szenario
Nettostromverbrauch | Szenario wählbar --> | Referenz | 2020: ÜNB-Umlageberechnung 2019. Danach konstant
Zum Expertenmodus...
Zurücksetzen
Hilfe
Mehr Ergebnisse...
ändern
Note on Q5: Wenn Finanzströme über einen Zeitraum von 25 Jahren hinweg betrachtet werden, muss der Zeitwert des Geldes berücksichtigt werden. Standardmässig werden alle monetären Daten im EEG-Rechner nominal angegeben (also ohne Inflationsbereinigung). Alternativ dazu können die Ergebnisse auch real dargestellt werden, d.h. der Geldwert wird inflationsbereinigt und auf das aktuelle Jahr umgerechnet. Durch Anklicken der entsprechenden Schaltfläche kann zwischen nominaler und realer Darstellung gewechselt werden.
Note on D6: Hier wird festgelegt, wie schnell der Ausbau erneuerbarer Erzeugungskapazitäten stattfinden soll. Ein stärkerer Ausbau führt zu höheren Vergütungszahlen und damit zu einem Anstieg der EEG-Umlage. Eingegeben wird, wie viel Erzeugungskapazität pro Jahr zugebaut wird („Brutto-Zubau“). Das Ausscheiden alter Anlagen aus dem EEG nach Ende der 20 Jahre dauernden Förderperiode wird hierbei also nicht berücksichtigt.
Note on J6: Diesen Vergütungssatz erhalten Anlagenbetreiber pro Kilowattstunde produzierten Stroms. Auf Grund des technologischen Fortschrittes sinken die Vergütungssätze im Verlauf der Zeit, das Ausmaß des Absinkens ist jedoch unsicher. Im Referenzszenario werden moderate Kostensenkungen angenommen.
Note on C8: Im EEG 2014 ist für Wind Onshore ein Ausbauziel von 2,5GW/a (netto) vorgesehen.
Note on C9: Ende 2014 waren in Deutschland ca. 1GW Offshore-Windkraftanlagen installiert. Im EEG 2014 wird als Ausbauziel eine Gesamtkapazität von 15GW im Jahr 2030 definiert. Dies entspricht einer konstanten Ausbaurate von ca. 0,9GW/a.
Note on I9: Für Wind Offshore ist die Anfangsvergütung gemäß dem Stauchungsmodell (EEG 2014) angegeben. Diese wird (je nachdem, ob die Anlage vor oder nach 2019 gebaut wird), für acht oder 12 Jahre gewährt. Danach sinkt die Vergütung (je nachdem, ob die Anlage vor oder nach 2019 gebaut wird) auf 20% bzw. 25% der Anfangsvergütung.
Note on C10: Ende 2014 waren in Deutschland ca. 38GW Photovoltaik installiert. Die maximalen Ausbau-raten lagen bei ca. 8GW/a während des Solarbooms 2010-2012. Das im EEG 2014 definierte Ausbauziel liegt bei 2,5GW/a.
Note on C11: Ende 2014 betrug die installierte Kapazität von Anlagen zur Verstromung von Biomasse ca. 6,3GW. Laut EEG 2014 soll der jährliche Ausbau auf 0,1GW/a reduziert und damit nahezu gestoppt werden.
Note on C12: Diese Technologie spielt im Gesamtbild eine eher untergeordnete Rolle. Im Entscheidermodus ist für den Ausbau nur ein Referenzszenario mit sehr geringen Ausbauraten hinterlegt. Im Expertenmodus können jedoch beliebige benutzerdefinierte Szenarien eingegeben werden.
Note on I12: Diese Technologie spielt im Gesamtbild eine eher untergeordnete Rolle. Im Entscheidermodus ist für die Entwicklung der Vergütungssätze nur ein Referenzszenario hinterlegt. Im Expertenmodus können jedoch beliebige benutzerdefinierte Szenarien eingegeben werden.
Note on C13: Diese Technologie spielt im Gesamtbild eine eher untergeordnete Rolle. Im Entscheidermodus ist für den Ausbau nur ein Referenzszenario mit geringen Ausbauraten hinterlegt. Im Expertenmodus können jedoch beliebige benutzerdefinierte Szenarien eingegeben werden.
Note on I13: Diese Technologie spielt im Gesamtbild eine eher untergeordnete Rolle. Im Entscheidermodus ist für die Entwicklung der Vergütungssätze nur ein Referenzszenario hinterlegt. Im Expertenmodus können jedoch beliebige benutzerdefinierte Szenarien eingegeben werden.
Note on C14: Diese Technologie spielt im Gesamtbild eine eher untergeordnete Rolle. Im Entscheidermodus ist für den Ausbau nur ein Referenzszenario mit sehr geringen Ausbauraten hinterlegt. Im Expertenmodus können jedoch beliebige benutzerdefinierte Szenarien eingegeben werden.
Note on I14: Diese Technologie spielt im Gesamtbild eine eher untergeordnete Rolle. Im Entscheidermodus ist für die Entwicklung der Vergütungssätze nur ein Referenzszenario hinterlegt. Im Expertenmodus können jedoch beliebige benutzerdefinierte Szenarien eingegeben werden.
Note on D17: Für stromintensive Unternehmen gibt es Ausnahmeregelungen, die verhindern sollen, dass sie im internationalen Wettbewerb benachteiligt werden. Wenn die Unternehmen bestimmte Bedingungen erfüllen, müssen sie nur einen geringen Teil der Umlage zahlen. Der Gesetzestext, der diese Regelungen enthält, wird als „Besondere Ausgleichsregelung“ (BesAR) bezeichnet.
Note on C19: Die gesamte Strommenge, für die Ausnahmeregelungen in Anspruch genommen werden können.
Note on I19: Der durchschnittliche Preis, zu dem Strom an der Börse gehandelt wird. EEG-Strom wird an der Börse verkauft. Die Höhe der EEG-Umlage wird bestimmt durch die Differenz zwischen Vergütungszahlungen an die Anlagenbetreiber und den Erlösen durch den Verkauf des EEG-Stroms an der Börse. Je größer der Großhandelsstrompreis, desto größer ist auch der Marktwert des EEG-Stroms, und desto niedriger ist die EEG-Umlage.
Note on C20: Den Anteil der Umlage, den privilegierte Unternehmen für den Strom, den sie verbrauchen, grundsätzlich zahlen müssen (wenn für sie keine zusätzlichen Ausnahme- und Übergangsregeln gelten). Im EEG 2014 wurde dieser Anteil auf 15% festgesetzt (20% für Schienenbahnen).
Note on I20: Jeweils am 15.10. eines Jahres wird die Höhe der Umlage für das kommende Jahr berechnet. Dabei wird der aktuelle Stand des EEG-Kontos berücksichtigt. Ist der Kontostand negativ, steigt die Umlage, ist er positiv, sinkt sie entsprechend. Im EEG-Rechner wird eine Prognose für den Kontostand am 30.9. durchgeführt. An dieser Stelle kann eingegeben werden, dass der reale Kontostand von dieser Prognose abweichen kann (z.B. weil im Sommer besonders viel Sonne scheint und deshalb viele Vergütungssätze gezahlt werden müssen).
Note on C21: Dieser Faktor erfasst die zahlreichen zusätzlichen Ausnahme- und Übergangsregelungen, die dazu führen, dass viele Unternehmen noch weniger zahlen als den regulären Anteil für privilegierte Strommengen. Im Jahr 2015 hat dieser Faktor einen Wert von 53%. Die zusätzlichen Ausnahmeregelungen wirken also so, als wären 53% der privilegierten Strommengen völlig von der Umlage befreit (für die verbleibenden 47% der Strommengen sind 15% der Umlage zu zahlen).
Note on D24: Von Eigenverbrauch spricht man, wenn der Besitzer einer Anlage den von ihm erzeugten Strom selbst verbraucht. In diese Kategorie fallen vor allem fossile Kraftwerke in großen Industrie-Unternehmen – diese Kraftwerke decken im Jahr 2015 etwa 12% des gesamten Stromverbrauchs. Eine heute noch sehr kleine, in Zukunft aber wachsende Rolle spielt der der Eigenverbrauch von Strom, der in Photovoltaikanlagen oder Anlagen zu Kraft-Wärme-Kopplung (KWK) erzeugt werden. Der größte Teil des Eigenverbrauchs ist vollständig von der EEG-Umlage befreit. Erst seit 2014 muss für einige Eigenverbrauchs-Kategorien ein Teil der Umlage gezahlt werden.
Note on C26: Strommenge aus KWK-Anlagen, die ab 2015 gebaut werden. Laut EEG 2014 muss für diese Strommengen ein Teil der Umlage gezahlt werden.
Note on C27: Anteil des Stroms aus ab 2015 gebauten Solaranlagen, der vom Besitzer der Anlage selbst verbraucht wird. Auch für diese Strommengen muss laut EEG 2014 ein Teil der Umlage gezahlt werden, wenn die Anlage eine bestimmte Größe überschreitet.
Note on C28: Dieser Parameter beschreibt, welcher Anteil der Umlage für eigenverbrauchten Strom aus ab 2015 gebauten Solar- und KWK-Anlagen zu zahlen ist.
Note on C29: Dieser Anteil beschreibt, welcher Anteil der Umlage für eigenverbrauchten Strom aus fossilen Bestandskraftwerken zu zahlen ist. Laut EEG 2014 sind diese Anlagen vollständig von der Umlage befreit.
Note on C34: Der Nettostromverbrauch ist der gesamte in Deutschland verbrauchte Strom – unabhängig davon, ob er aus dem öffentlichen Netz bezogen oder in eigenen Anlagen erzeugt wird. In den letzten vier Jahren ist der Nettostromverbrauch leicht gesunken. Die zukünftige Entwicklung ist unsicher – zunehmende Effizienz lässt den Stromverbrauch sinken, die zunehmende Verbreitung von Stromanwendungen führt zu einem Anstieg. Im Referenzszenario bleibt der Nettostromverbrauch ab 2021 konstant.

## Ergebnisse
| EEG-Rechner | [16 empty] | Modellversion 3.5.3.2
Ergebnisse
Darstellung monetärer Daten:
nominal
Technologie auswählen:
Solar
x
Ergebnistabellen
| Ergebnis: EEG-Umlage und Summe aus Strompreis und Umlage [ct/kWh] | [10 empty] | Ergebnis: Zahlungsströme [Mrd. Euro]
|  |  | 2020 | 2021 | 2022 | 2023 | 2024 | 2025 | 2030 | 2035 |  |  |  | 2020 | 2021 | 2022 | 2023 | 2024 | 2025 | 2030 | 2035
| Referenz-Szenario | [10 empty] | Referenzszenario [Mrd. Euro]
| Umlage |  | 6.7561 | 6.9193 | 6.5905 | 6.4161 | 6.3482 | 6.1634 | 4.1058 | 2.11 |  | Nettozahlungen an Anlagenbetreiber | Wind Onshore | 4.8134 | 4.1295 | 3.7732 | 3.5053 | 3.5335 | 3.4594 | 3.0494 | 2.1833
| Strompreis + Umlage [ct/kWh] |  | 11.6901 | 12.1591 | 12.049 | 12.1486 | 12.2204 | 12.1782 | 10.8795 | 9.7239 |  |  | Wind Offshore | 4.3622 | 3.52 | 3.4226 | 3.2899 | 3.0807 | 2.9101 | 0.93275 | 0.69442
| EE-Anteil an Bruttostromverbrauch |  | 41.4% | 41.66% | 42.92% | 44.5% | 46.64% | 48.98% | 58.14% | 66.25% |  |  | Solar | 8.9709 | 9.1388 | 9.18 | 9.1369 | 9.14 | 8.9392 | 5.9871 | 1.8649
| Differenz zum Referenz-Szenario | [11 empty] | Biomasse | 6.1288 | 6.2803 | 6.0881 | 5.9117 | 5.7961 | 5.5486 | 3.2787 | 1.2129
| Umlage [ct/kWh] |  | 0 | 0.97714 | 0 | 0 | 0 | 0 | 0 | 0 |  |  | Geothermie | 0.034557 | 0.052478 | 0.054137 | 0.057639 | 0.059247 | 0.062284 | 0.085042 | 0.069691
| Strompreis + Umlage [ct/kWh] |  | 0 | 0.97714 | 0 | 0 | 0 | 0 | 0 | 0 |  |  | Wasser | 0.26586 | 0.27266 | 0.26134 | 0.24619 | 0.23962 | 0.23271 | 0.17534 | 0.10947
| EE-Anteil an Bruttostromverbrauch | [11 empty] | Gase | 0.023318 | 0.026758 | 0.022066 | 0.015324 | 0.010304 | 0.0064782 | 9.6336e-05 | -0.011319 | bar: 2020 to 2035
[12 empty] | Belastung Letztver-brauch | nichtprivilegiert | 23.2518 | 23.9084 | 22.7936 | 22.2324 | 22.0277 | 21.3761 | 14.2313 | 7.3138
[13 empty] | privilegiert | 0.4446 | 0.45236 | 0.42773 | 0.41419 | 0.40682 | 0.39498 | 0.26312 | 0.13522
| Ergebnis: Kontostand am Tag der Umlage-Neuberechnung (30.9. des Vorjahres) [Mrd. Euro] | [11 empty] | Eigenverbrauch | 0.05152 | 0.041999 | 0.04385 | 0.045338 | 0.046792 | 0.047606 | 0.051714 | 0.055889
| für Umlage des Jahres |  | 2020 | 2021 | 2022 | 2023 | 2024 | 2025 | 2030 | 2035 |  | Differenz zum Referenz-Szenario [Mrd. Euro]
| Kontostand am |  | 30.9.2019 | 30.9.2020 | 30.9.2021 | 30.9.2022 | 30.9.2023 | 30.9.2024 | 30.9.2029 | 30.9.2034 |  | Nettozahlungen an Anlagenbetreiber | Wind Onshore | 0 | 0 | 0 | 0 | 0 | 0 | 0 | 0
| Referenzszenario |  | 2.1904 | -0.17168 | 0.31453 | 0.21115 | 0.099746 | 0.039557 | -0.6268 | -1.2246 |  |  | Wind Offshore | 0 | 0 | 0 | 0 | 0 | 0 | 0 | 0
| neues Szenario |  | 2.1904 | -3.6529 | 0.31453 | 0.21115 | 0.099746 | 0.039557 | -0.6268 | -1.2246 |  |  | Solar | 0 | 0 | 0 | 0 | 0 | 0 | 0 | 0
[13 empty] | Biomasse | 0 | 0 | 0 | 0 | 0 | 0 | 0 | 0
[13 empty] | Geothermie | 0 | 0 | 0 | 0 | 0 | 0 | 0 | 0
[13 empty] | Wasser | 0 | 0 | 0 | 0 | 0 | 0 | 0 | 0
[13 empty] | Gase | 0 | 0 | 0 | 0 | 0 | 0 | 0 | 0
[12 empty] | Belastung Letztver-brauch | nichtprivilegiert | 0 | 3.3763 | 0 | 0 | 0 | 0 | 0 | 0
[13 empty] | privilegiert | 0 | 0.063882 | 0 | 0 | 0 | 0 | 0 | 0
[13 empty] | Eigenverbrauch | 0 | 0 | 0 | 0 | 0 | 0 | 0 | 0
Gewählte Eingabeparameter
| Eingabeparameter: Jährlicher Kapazitätszubau (Brutto) |  | 2024: Eingabe-Parameter: Entwicklung der Vergütungssätze (real, bezogen auf 2019)
| Technologie | gewähltes Szenario | 2024: Technologie; 2035: gewähltes Szenario
| Wind Onshore | Referenz | 2020: 1,5 GW bis 2021, ab 2023 2,5 GW/a; 2024: Wind Onshore; 2035: Referenz | sinkt auf 3,5 ct/kWh in 2035
| Wind Offshore | Referenz | 2020: MFP Trend, danach konstant 1,5 GW; 2024: Wind Offshore; 2035: Referenz | sinkt auf 4,5 ct/kWh in 2035
| Solar | Referenz | 2020: Sonderausschreibungen, 90% Realisierung; 2024: Solar; 2035: Referenz | EEG 2017; Anteil Ausschreibungen ab 2020 50%
| Biomasse | Referenz | 2020: 0,2 GW/a; 2024: Biomasse; 2035: Referenz | EEG 2017
| Geothermie | Referenz | 2020: 0,01GW/a; 2024: Geothermie; 2035: Referenz | EEG 2017
| Wasser | Referenz | 2020: 0,01 GW/a; 2024: Wasser; 2035: Referenz | EEG 2017
| Gase | Referenz | 2020: 0,01GW/a; 2024: Gase; 2035: Referenz | EEG 2017
| Eingabeparameter: Privilegierungen |  | 2024: Eingabeparameter: Strompreis, Liquiditätsreserve und Kontostand
| Parameter | gewähltes Szenario | 2024: Parameter; 2035: gewähltes Szenario | 0
| Privilegierter Letztverbrauch | Referenz | 2020: MFP Referenz; 2024: Großhandelsstrompreis (Future); 2035: EEG-Kurzanalyse Szenario | 4,6 -> 6,0 ct/kWh
| Anteil an Umlage für privilegierte Letztverbraucher | Referenz | 2020: 15% (gem. EEG 2014); 2024: Liquiditätsreserve; 2035: Referenz | ÜNB-Umlageberechnungen, danach 6%
| Faktor zur Erfassung zusätzlicher Privilegierungen | Referenz | 2020: Bis 2020: ÜNB-Umlageberechnungen, danach konstant (wirkt wie vollständige Befreiung von 62% des priv. LV); 2024: Kontostand am 30.9.2020; 2035: endogen | wird endogen berechnet
|  |  | 2024: Alternativ: Abweichung von Kontostandsprognose für den 30.9.2020; 2035: keine Abweichung | keine Abweichung
Eingabeparameter: Eigenverbrauch | bar: 2020 to 2021
| Kategorien Eigenverbrauch und jeweilige Beteiligung | gewähltes Szenario | bar: 2020 to 2021
| Eigenverbrauch (KWK-Neuanlagen) | Referenz | 2020: 2020: ÜNB-Umlageberechnungen bis 2024, danach konstant
| Eigenverbrauchsanteil bei PV-Neuanlagen | Referenz | bar: 2020
| Anteil an Umlage für neuen Eigenverbrauch (PV und KWK) | Referenz | 2020: gem. EEG 2017, ab 2020 konstant 38%
| Anteil an Umlage für Eigenverbrauch (Bestandsanlagen) | Referenz | 2020: vollständig befreit (gem. EEG 2014)
Gewählte Eingabeparameter (Expertenmodus)
| Eingabeparameter: Standardauslastung |  | 2024: Eingabeparameter: Sonstiges
| Technologie | gewähltes Szenario | 2024: Parameter; 2035: gewähltes Szenario
| Wind Onshore | Referenz | 2020: Anstieg auf 2600h in 2035; 2024: Nettostromverbrauch; 2035: Referenz | 2020: ÜNB-Umlageberechnung 2019. Danach konstant
| Wind Offshore | Referenz | 2020: Anstieg auf 4700 h in 2035; 2024: Spot-Skalierungsfaktor (Verhältnis Spotpreis zu Futurepreis); 2035: Referenz | 90%
| Solar | Referenz | 2020: Anstieg auf 950h in 2035; 2024: Vermiedene Netzentgelte (für nicht fluktuierende Erzeugung); 2035: Referenz | 4,82€/MWh
| Biomasse | Referenz | 2020: MFP Trend; 2024: Sonstige Kosten; 2035: Referenz | 0,06Mrd. €
| Geothermie | Referenz | 2020: MFP Trend; 2024: Inflationsrate; 2035: Referenz | 1,5% pro Jahr
| Wasser | Referenz | 2020: MFP Trend
| Gase | Referenz | 2020: MFP Trend
| Eingabeparameter: Lebensdauer der Anlagen nach Ende der Förderung |  | 2023: Eingabeparameter: Dargebotsfaktor; 2030: Eingabeparameter: Profilfaktor
| Technologie | gewähltes Szenario | 2023: gewähltes Szenario; 2030: gewähltes Szenario
| Wind Onshore | Referenz | 5 Jahre |  |  | Referenz | 100% |  | Referenz | eigene Berechnung
| Wind Offshore | Referenz | keine |  |  | Referenz | 100% |  | Referenz | eigene Berechnung
| Solar | Referenz | 5 Jahre |  |  | Referenz | 100% |  | Referenz | eigene Berechnung
| Biomasse | Referenz | keine |  |  | Referenz | 100% |  | Referenz | 100%
| Geothermie | Referenz | keine |  |  | Referenz | 100% |  | Referenz | 100%
| Wasser | Referenz | keine |  |  | Referenz | 100% |  | Referenz | 100%
| Gase | Referenz | keine |  |  | Referenz | 100% |  | Referenz | 100%
Zur Parametereingabe...
ändern
Hilfe
Note on U6: Wenn Finanzströme über einen Zeitraum von 25 Jahren hinweg betrachtet werden, muss der Zeitwert des Geldes berücksichtigt werden. Standardmässig werden alle monetären Daten im EEG-Rechner nominal angegeben (also ohne Inflationsbereinigung). Alternativ dazu können die Ergebnisse auch real dargestellt werden, d.h. der Geldwert wird inflationsbereinigt und auf das aktuelle Jahr umgerechnet. Durch Anklicken der entsprechenden Schaltfläche kann zwischen nominaler und realer Darstellung gewechselt werden.
Note on N104: Summe aus Vergütungszahlungen, Marktprämie und Managementprämie, abzüglich Vermarktungserlösen
Note on N115: Summe aus Vergütungszahlungen, Marktprämie und Managementprämie, abzüglich Vermarktungserlösen

## Manual
EEG-Rechner: Kurzanleitung
Wichtige Hinweise:
1. Für die Nutzung des EEG-Rechners müssen Makros zugelassen sein!
2. Standardmässig werden alle Ergebniss als nominale Werte (also ohne Inflationsbereinigung) angegeben. Um auf reale Werte (bezogen auf das aktuelle Jahr) zu wechseln, bitte auf das entsprechende Feld bei "Start" klicken.
3. Der EEG-Rechner führt keine Plausibilitätsprüfung der gewählten Szenarien durch. Der Benutzer ist selbst dafür verantwortlich, konsistente Szenarien (z.B. mit Blick auf EE-Zubaumenge, Vergütungshöhe und Strompreisprognose) einzugeben. Dies gilt insbesondere für mögliche 0 Cent-Gebote in Ausschreibungen, da hierfür die Strompreis-Erwartung über dem Niveau des EEG-Vergütungssatzes für Neuanlagen liegen muss.
Das Erneuerbare-Energien-Gesetz (EEG) ist das zentrale Instrument zur Flankierung der Stromerzeugung aus erneuerbaren Energien in Deutschland. Es regelt u.a. die Einspeisevergütungen für die verschiedenen Anlagenklassen und in welcher Form die nach Vermarktung des erzeugten Stroms entstehende Deckungslücke auf die verschiedenen Stromverbraucher umgelegt werden.
Einen wesentlichen Parameter bildet dabei die EEG-Umlage, die für Endkunden auf den Stromverbrauch aufgeschlagen wird, und über die ein Großteil der Netto-Kosten des EEG gedeckt wird. Die Höhe der EEG-Umlage wird, entsprechend der zu erwartenden Deckungslücke, einmal jährlich angepasst. Die Höhe der Umlage wird von zahlreichen Parametern beeinflusst. Der EEG-Rechner erlaubt es, diese Parameter zu variieren und die Entwicklung der EEG-Umlage sowie der zu Grunde liegenden Zahlungsströme bis 2035 abzuschätzen.
Bedienung:
Der EEG-Rechner kann in zwei verschiedenen Modi betrieben werden:
Im Entscheidermodus können die wichtigesten Stellgrößen auf einer benutzerfreundlicher Oberfläche variiert werden. Für jeden Parameter stehen verschiedene vordefinierte Szenarien zur Verfügung.
Im Expertenmodus stehen wesentlich mehr (alle relevanten) Eingangsparameter für Variationen zur Verfügung. Darüber hinaus können für jeden Parameter, zusätzlich zu den vordefinierten Szenarien, eigene Szenarien definiert und in einer Datenbankstruktur abgelegt werden. Im Expertenmodus sind sämtliche Daten und Berechnungen für den Benutzer zugänglich.
Über die entsprechende Schaltfläche auf der Benutzeroberfläche kann zwischen den beiden Modi hin- und hergeschaltet werden, dabei werden die für den jeweiligen Modus nutzbaren Tabellenblätter ein- bzw. ausgeblendet.
Bedienung im Entscheidermodus (Blatt "Start"):
Auf der Benutzeroberfläche im Tabellenblatt "Start" werden alle veränderbaren Parameter dargestellt. Für jeden Parameter wird der ausgewählte Wert angezeigt, sowie die Spannbreite der möglichen auszuwählenden Werte. Für jeden Parameter ist ein Referenzwert voreingestellt - dieses Referenzszenario stellt die Entwicklung der EEG-Umlage unter der Annahme dar, dass keine wesentlichen Änderungen am EEG-Mechanismus vorgenommen werden und Kapazitätsausbau, Strompreis und -nachfrage sich moderat entwickeln.
Die Abbildungen auf dem Tabellenblatt "Start" geben einen Überblick über die wichtigsten Ergebnisse (Entwicklung der EEG-Umlage und der Summe aus Börsenstrompreis und Umlage). Weitere Ergebnisse in Form von Abbildungen und Tabellen sind im Tabellenblatt "Ergebnisse" zusammengestellt. Dieses Tabellenblatt kann auch ausgedruckt werden, um alle Ergebnisse und Schalterstellungen für ein Szenario festzuhalten.
Für jeden Parameter kann durch Anklicken aus einer Auswahlliste das gewünschte Szenario ausgewählt werden. Die Grafiken und Tabellen zeigen, wie sich die Änderung eines Parameters auf EEG-Umlage und Zahlungströme etc. auswirkt.
Über die Schaltfläche "Zurücksetzen" können alle Parameter wieder auf ihren Referenzwert zurückgestellt werden.
Über die Schaltfläche "Hilfe" kann von der Benutzeroberfläche diese Kurzanleitung angewählt werden.
Bedienung im Expertenmodus (Blatt "Start-Experte"):
Im Expertenmodus kann über die Benutzeroberfläche im Tabellenblatt "Start-Experte" eine wesentlich größere Zahl an Eingangsparametern variiert werden. Darüber hinaus können in den für die einzelnen Parameter hinterlegten Bibliotheken eigene Szenarien definert werden. Die mitgelieferten Standard-Szenarien können jedoch nicht verändert werden. Auf der Benutzeroberfläche ist neben jedem Parameter ein Link ( > ) zu dem entsprechenden Bibliotheks-Datenblatt eingefügt. Pro Parameter können, einschließlich der mitgelieferten Standard-Szenarien bis zu 20 Szenarien definiert werden. Sind die Szenarien im Bibliotheks-Datenblatt erstellt, können sie in der Benutzeroberfläche über das jeweilige Dropdown-Menüs ausgewählt werden. Für die Konsistenz neu angelegter Szenarien müssen die Nutzer eigenverantwortlich sorgen.
Die Berechnungen werden in dem Tabellenblatt "MOD-Berechnungen" und "MOD-Jahresgang" durchgeführt. Hier können alle Methoden und Zwischenergebnisse nachvollzogen werden. Die Daten für die Abbildungen und Tabellen sind auf den Datenblättern "Grd-Grafikdaten" und "Grd-Grafikdaten(2)" zusammengefasst. Das Tabellenblatt "Index" enthält eine Liste aller Tabellenblätter mit einer kurzen Beschreibung.
Über die Schaltfläche "Zurücksetzen" können alle Parameter wieder auf ihren Referenzwert zurückgestellt werden.
Eine ausführliche Dokumentation für den EEG-Rechner steht auf der Webseite der Agora Energiewende zur Verfügung:
http://www.agora-energiewende.de/de/service/eeg-rechner/
zur Parametereingabe

## Impressum
EEG-Rechner: Berechnungs- und Szenarienmodell zur Ermittlung der EEG-Umlage
erarbeitet durch: | Öko-Institut e.V. |  | im Auftrag von: | Agora Energiewende
| Schicklerstr. 5-7 |  |  | Anna-Louisa-Karsch-Straße 2
| 10179 Berlin |  |  | 10178 Berlin
| www.oeko.de |  |  | www.agora-energiewende.de
Autoren: | Markus Haller
David Ritter
Charlotte Loreck
| Felix Chr. Matthes |  | © Öko-Institut und Agora Energiewende. Alle Rechte vorbehalten. Nutzung der Methoden,
Standarddaten und Ergebnisse nur mit Verweis auf die Autoren und Agora Energiewende gestattet.
Letzte Aktualisierung: | 2020-06-01
Modellversion: | 3.5.3.2 | Version zur EEG Kurzanalyse | Zitiervorschlag: | Öko-Institut (2019): EEG-Rechner. Berechnungs- und Szenarienmodell
|  | Effekte durch Corona, ohne BEHG Absenkungen |  | zur Ermittlung der EEG-Umlage. Erstellt im Auftrag von Agora Energiewende.
Modellversion 3.5.3.2, Berlin, 43983
Kontakt: | info@agora-energiewende.de

## Index (hidden)
Index
No. | Name
1 | Start-Experte | Table
2 | ControlPanel | Table
3 | Parameter-Entscheider | Table
4 | Start | Table
5 | Ergebnisse | Table
6 | Manual | Table
7 | Impressum | Table
8 | Version | Table
9 | Index | Table
10 | IndexComplete | Table
11 | MOD-Berechnungen | Table
12 | MOD-Jahresgang | Table
13 | GrD-Grafikdaten | Table
14 | GrD-Grafikdaten (2) | Table
15 | MOD_Absenkung_Wind_offshore | Table
16 | D-Vergütungssatz Neuanlagen | Table
17 | D-Bruttozubau | Table
18 | D-Standardauslastung | Table
19 | D-Dargebotsfaktor | Table
20 | D-Spot-Skalierungsfaktor | Table
21 | D-Profilfaktoren | Table
22 | D-Dauer Goldenes Ende | Table
23 | D-Future Strompreis | Table
24 | D-Liquiditätspuffer | Table
25 | D-Nettostromverbrauch | Table
26 | D-Privilegierter Letztverbrauch | Table
27 | D-Umlage priv. Letztverbrauch | Table
28 | D-Faktor Zusatzprivilegierung | Table
29 | D-Umlage EV Bestand | Table
30 | D-Eigenverbrauch KWK Neue | Table
31 | D-Umlage Eigenverbrauch PV+KWK | Table
32 | D-vermiedene Netzentgelte | Table
33 | D-Sonstige Kosten | Table
34 | D-Inflationsrate | Table
35 | D-Prognosefehler Kontostand | Table
36 | D-Kontostand aktuelles Jahr | Table
37 | D-Anteil Eigenverbrauch EE neu | Table
38 | D-Strommenge ges. | Table
39 | D-Strommenge FV+DM | Table
40 | D-Mittlerer Vergütungssatz | Table
41 | D-Kontostand Vorjahr | Table
42 | D-Bestand Kapazität | Table
43 | D-Bestand Strommenge | Table
44 | D-Bestand Zahlungen | Table
45 | D-Grünstromprivileg | Table
46 | D-Eigenverbrauch fossil Bestand | Table
47 | D-Eigenverbrauch fossile Neue | Table
48 | D-Eigenverbrauch EE-Bestand | Table
49 | D-Umlagereduktion Grünstrom | Table
50 | D-Umlage Eigenverb fossile Neue | Table
51 | D-Vergütung Eigenverbrauch | Table
52 | D-Managementprämie_Bestand | Table
53 | D-Netzverl. u. KW-Eigenverbr. | Table
54 | D-Kapazitäten 2009 | Table
55 | D-Rückbau vor 2015 | Table
56 | D-EE-Kapazitäten nicht EEG | Table
57 | D-EE-Strommengen nicht EEG | Table
58 | D-Korrekt. Strommenge akt. Jahr | Table

## IndexComplete (hidden)
Table of contents |  |  |  | ### kein Bezug möglich, Text nach Abschluss der Arbeiten per Hand eingeben
Index
For Update of Index
| No. | Name |  |  | click this button
(Macros must be enabled)
| 1 | Impressum | Table | Impressum
| 2 | Manual | Table | Kurzanleitung
| 3 | Version | Table | Versionshistorie.
| 4 | Index | Table | Index aller Tabellenblätter.
| 5 | IndexComplete | Table | Vollständiger Index (inkl. Für benutzer nicht sichtbarer Sheets)
| 6 | Start | Table | Benutzeroberfläche für Entscheidermodus
| 7 | Start-Experte | Table | Benutzeroberfläche im Expertenmodus
| 8 | Parameter-Entscheider | Table | Für den Entscheidermodus werden hier die Standardwerte definiert, die für Parameter genutzt werden, die im Entscheidermodus nicht variiert werden können.
| 9 | ControlPanel | Table | In dieses Tabellenblatt werden die Einstellungen aus den beiden Startblättern kopiert, und auf dieses Blatt greifen die Bibliotheksblätter zu, um die gewünschten Parameter zu filtern.
| 10 | MOD-Berechnungen | Table | Hier finden alle Berechnung in jahresscharfer Auflösung statt.
| 11 | MOD-Jahresgang | Table | Berechnung des Kontoverlaufs für das aktuelle Jahr.
| 12 | GrD-Grafikdaten | Table | Ergebnisse für Grafiken aufbereitet
| 13 | MOD-Output | Table | Modell-Ergebnisse in tabellarischer Form
| 14 | D-Jahreszubau | Table | Datenblatt: Jährlicher Kapazitätszubau pro Technologie
| 15 | D-Standardauslastung | Table | Datenblatt: jährliche Vollaststunden pro Technologie
| 16 | D-Dargebotsfaktor | Table | Datenblatt: Dargebotsfaktor pro Technologie
| 17 | D-Anteil Direktvermarktung | Table | Datenblatt: Anteil des direkt vermarkteten Stroms (Marktprämienmodell) an der Gesamt-Stromerzeugung (pro Technologie)
| 18 | D-Anteil Eigenverbrauch | Table | Datenblatt: Anteil des Eigenverbrauchs an der Gesamt-Stromerzeugung (pro Technologie)
| 19 | D-Anteil Sonstige DV | Table | Datenblatt: Anteil der sonstigen Direktvermarktungsmodelle an der Gesamt-Stromerzeugung (pro Technologie)
| 20 | D-Profilfaktoren-real | Table | Datenblatt: Profilfaktoren für Berechnung von Vermarktungserlösen und Marktprämienzahlungen in Prognosejahren
| 21 | D-Vergütungssatz Neuanlagen | Table | Datenblatt: Vergütungssätze für Neuanlagen (pro Technologie). Nur relevant für Prognosejahre.
| 22 | D-Vergütung Eigenverbrauch | Table | Datenblatt: Vergütungssätze für eigenverbrauchten Strom (pro Technologie).
| 23 | D-Managementprämie | Table | Datenblatt: Managementprämien (pro Technologie).
| 24 | D-Future Strompreis | Table | Datenblatt: Entwicklung des Strompreises (PHELIX base year future) für die Umlageberechnung.
| 25 | D-Spot-Skalierungsfaktor | Table | Datenblatt: Skalierungsfaktor, der die systematische Differenz zwischen Future- und Spotmarktpreis beschreibt.
| 26 | D-Liquiditätspuffer | Table | Datenblatt: Höhe des Liquiditätspuffers.
| 27 | D-Gesamtstromverbrauch | Table | Datenblatt: Gesamt-Stromverbrauch.
| 28 | D-Privilegierter Letztverbrauch | Table | Datenblatt: Anteil des privilegierten Letztverbrauchs am Gesamt-Stromverbrauch.
| 29 | D-Eigenstromverbrauch | Table | Datenblatt: Anteil des eigenerzeugten Eigenverbrauchs am Gesamt-Stromverbrauch.
| 30 | D-Grünstromprivileg | Table | Datenblatt: Anteil des für Grünstromprivileg-Stroms am Gesamt-Stromverbrauch.
| 31 | D-Umlage priv. Letztverbrauch | Table | Datenblatt: Umlagesätze für privilegierten Letztverbrauch
| 32 | D-Umlage Eigenstromverbrauch | Table | Datenblatt: Umlagesätze für eigenverbrauchte Eigenerzeugung
| 33 | D-Umlage Grünstromprivileg | Table | Datenblatt: Umlagesätze für Grünstromprivileg.
| 34 | D-vermiedene Netzentgelte | Table | Datenblatt: vermiedene Netzentgelte (abgebildet als Pauschalbetrag pro zu vergütender Strommenge).
| 35 | D-Sonstige Kosten | Table | Datenblatt: sonstige Kosten (als Pauschalbetrag).
| 36 | D-Stromerzeugung | Table | Datenblatt: Stromerzeugung pro Technologie (nur für historische Jahre relevant).
| 37 | D-Mittlerer Vergütungssatz | Table | Datenblatt: Mittlere Vergütungssätze pro Technologie (nur für historische Jahre relevant).
| 38 | D-Profilfaktoren | Table | Datenblatt: In den ÜNB-Jahresprognosen verwendete Profilfaktoren (nur für historische Jahre relevant).
| 39 | D-Profilfaktoren-Marktprämie | Table | Datenblatt: In den ÜNB-Jahresprognosen für die Berechnung der Marktprämienzahlungen verwendete Profilfaktoren (nur für historische Jahre relevant).
| 40 | D-Kontostand September | Table | Datenblatt: historische Kontostände, jeweils am 30.9. (nur für historische Jahre relevant).

## MOD-Berechnungen (hidden)
| Übersicht der ausgewählten Eingangsparameter (blau) und Berechnungen (grün) |  |  | In diesem Tabellenblatt finden alle Berechnung in jährlicher Auflösung statt.
grün: Eingangsparameter
blau: Berechnungen
ID | Szenario | Bearbeiter | Beschreibung |  | 2010 | 2011 | 2012 | 2013 | 2014 | 2015 | 2016 | 2017 | 2018 | 2019 | 2020 | 2021 | 2022 | 2023 | 2024 | 2025 | 2026 | 2027 | 2028 | 2029 | 2030 | 2031 | 2032 | 2033 | 2034 | 2035 | zuletzt geändert | wann hinzu-gefügt |  |  | Kommentar
Eingangsparameter
7 | Referenz | fh | 4,6 -> 6,0 ct/kWh | Future-Strompreis (nominal für historische Jahre, real für Prognosejahre) [Euro/MWh] | 53.6505 | 50.7391 | 55.22 | 51.15 | 41.45 | 35.67 | 31.26 | 26.75 | 32.22 | 46.28 | 49.34 | 50.86 | 52.2 | 54.01 | 54.5092 | 55.0083 | 55.5075 | 56.0067 | 56.5058 | 57.005 | 57.5042 | 58.0033 | 58.5025 | 59.0017 | 59.5008 | 60
8 | Referenz | mh | 90% | Spot-Skalierungsfaktor [-] | 0 | 0 | 0 | 0.68426 | 0.9 | 0.9 | 0.9 | 0.9 | 0.9 | 0.9 | 0.9 | 0.9 | 0.9 | 0.9 | 0.9 | 0.9 | 0.9 | 0.9 | 0.9 | 0.9 | 0.9 | 0.9 | 0.9 | 0.9 | 0.9 | 0.9
9 | Referenz | mh | ÜNB-Umlageberechnungen, danach 6% | Liquiditätsreserve [-] | 0 | 0 | 0.03 | 0.1 | 0.1 | 0.1 | 0.1 | 0.06 | 0.06 | 0.06 | 0.08 | 0.06 | 0.06 | 0.06 | 0.06 | 0.06 | 0.06 | 0.06 | 0.06 | 0.06 | 0.06 | 0.06 | 0.06 | 0.06 | 0.06 | 0.06
10 | Historisch | dr | ÜNB-Jahresprognosen | Kontostand September (nominal) [Euro] | 0 | -1.1163 | -0.71124 | -2.5889 | -2.1969 | 1.3807 | 2.5212 | 1.9478 | 3.3292 | 3.6518 | 2.1904 | 0 | 0 | 0 | 0 | 0 | 0 | 0 | 0 | 0 | 0 | 0 | 0 | 0 | 0 | 0
11 | Referenz | mh | 2020: ÜNB-Umlageberechnung 2019. Danach konstant | Nettostromverbrauch [TWh] | 535.4 | 536.8 | 540.3 | 537.1 | 529.8786 | 520.6 | 511.6 | 521.9046 | 524.64 | 536.2365 | 538.5178 | 538.5178 | 538.5178 | 538.5178 | 538.5178 | 538.5178 | 538.5178 | 538.5178 | 538.5178 | 538.5178 | 538.5178 | 538.5178 | 538.5178 | 538.5178 | 538.5178 | 538.5178
12 | Referenz | mh | MFP Referenz | Privilegierter Letztverbrauch [TWh] | 67.886 | 74.73 | 84.7274 | 96.2255 | 106.523 | 110.247 | 103.9 | 114.1456 | 114.69 | 113.9267 | 116.1717 | 115.41 | 114.57 | 113.96 | 113.13 | 113.13 | 113.13 | 113.13 | 113.13 | 113.13 | 113.13 | 113.13 | 113.13 | 113.13 | 113.13 | 113.13
13 | Referenz | mh | Eigenversorgung nach §61(3) aus ÜNB-Umlageberechnung für 2020 | Eigenverbrauch fossile Bestandsanlagen [TWh] | 66.919 | 54.2562 | 62.1733 | 52.6801 | 44.33 | 57.2913 | 48.5473 | 60.9519 | 61.1736 | 69.7504 | 68.0866 | 68.0866 | 68.0866 | 68.0866 | 68.0866 | 68.0866 | 68.0866 | 68.0866 | 68.0866 | 68.0866 | 68.0866 | 68.0866 | 68.0866 | 68.0866 | 68.0866 | 68.0866
14 | Referenz | mh | 2020: ÜNB-Umlageberechnungen bis 2024, danach konstant | Eigenverbrauch KWK-Neuanlagen [TWh] | 0 | 0 | 0 | 0 | 0 | 0.2 | 0.52702 | 0.79538 | 1.2452 | 2.9838 | 3.2852 | 3.57 | 3.83 | 4.01 | 4.18 | 4.18 | 4.18 | 4.18 | 4.18 | 4.18 | 4.18 | 4.18 | 4.18 | 4.18 | 4.18 | 4.18
15 | Referenz | mh | Kein Neubau | Eigenverbrauch fossile Nicht-KWK-Neuanlagen [TWh] | 0 | 0 | 0 | 0 | 0 | 0 | 0 | 1.1746 | 1.5439 | 2.5108 | 3.6564 | 2.5108 | 2.5108 | 2.5108 | 2.5108 | 2.5108 | 2.5108 | 2.5108 | 2.5108 | 2.5108 | 2.5108 | 2.5108 | 2.5108 | 2.5108 | 2.5108 | 2.5108
16 | Referenz | mh | ÜNB-Jahresprognosen und Prognos 2012; ab 2015 kein Grünstromprivileg mehr | Strommenge Grünstromprivileg [TWh] | 0 | 24.6641 | 6.3189 | 2.5983 | 5.9772 | 0 | 0 | 0 | 0 | 0 | 0 | 0 | 0 | 0 | 0 | 0 | 0 | 0 | 0 | 0 | 0 | 0 | 0 | 0 | 0 | 0
17 | Referenz | cl | 15% (gem. EEG 2014) | Anteil an Umlage für privilegierte Letztverbraucher [-] | 0.024421 | 0.014161 | 0.01392 | 0.0064421 | 0.020835 | 0.15 | 0.15 | 0.15 | 0.15 | 0.15 | 0.15 | 0.15 | 0.15 | 0.15 | 0.15 | 0.15 | 0.15 | 0.15 | 0.15 | 0.15 | 0.15 | 0.15 | 0.15 | 0.15 | 0.15 | 0.15
18 | Referenz | mh | Bis 2020: ÜNB-Umlageberechnungen, danach konstant (wirkt wie vollständige Befreiung von 62% des priv. LV) | Faktor für zusätzliche Privilegierungsmechanismen [-] | 0 | 0 | 0 | 0 | 0 | 0.534 | 0.502 | 0.61957 | 0.59982 | 0.61797 | 0.62235 | 0.62235 | 0.62235 | 0.62235 | 0.62235 | 0.62235 | 0.62235 | 0.62235 | 0.62235 | 0.62235 | 0.62235 | 0.62235 | 0.62235 | 0.62235 | 0.62235 | 0.62235
19 |  |  |  | Anteil an Umlage für Eigenverbrauch aus Bestandsanlagen [-] | 0 | 0 | 0 | 0 | 0 | 0 | 0 | 0 | 0 | 0 | 0 | 0 | 0 | 0 | 0 | 0 | 0 | 0 | 0 | 0 | 0 | 0 | 0 | 0 | 0 | 0 | v2.1.4 | v2.1.4
20 | Referenz | mh | gem. EEG 2017, ab 2020 konstant 38% | Anteil an Umlage für Eigenverbrauch aus Solar- und KWK-Neuanlagen [-] | 0 | 0 | 0 | 0 | 0 | 0.3 | 0.35 | 0.4 | 0.33641 | 0.36297 | 0.37707 | 0.37707 | 0.37707 | 0.37707 | 0.37707 | 0.37707 | 0.37707 | 0.37707 | 0.37707 | 0.37707 | 0.37707 | 0.37707 | 0.37707 | 0.37707 | 0.37707 | 0.37707
21 | Referenz | mh | 100% (gem. EEG 2014) | Anteil an Umlage für Eigenverbrauch aus fossilen Nicht-KWK-Neuanlagen [-] | 0 | 0 | 0 | 0 | 0 | 1 | 1 | 1 | 1 | 1 | 1 | 1 | 1 | 1 | 1 | 1 | 1 | 1 | 1 | 1 | 1 | 1 | 1 | 1 | 1 | 1
22 | Referenz | mh | ÜNB-Jahresprognosen. Abzug von Umlage in Höhe der Umlage (100% Befreiung) von 2009-2011, Abzug von 2ct/kWh in 2012 und 2013. | Umlagereduktion Grünstromprivileg (nominal) [Euro/MWh] | 20.47 | 35.31 | 20 | 20 | 20 | 0 | 0 | 0 | 0 | 0 | 0 | 0 | 0 | 0 | 0 | 0 | 0 | 0 | 0 | 0 | 0 | 0 | 0 | 0 | 0 | 0
23 | Referenz | mh | 4,82€/MWh | vermiedene Netzentgelte (nominal für historische Jahre, real für Prognosejahre) [Euro/MWh] | 3.6986 | 3.6762 | 3.8466 | 3.7273 | 4.646 | 4.6632 | 4.8192 | 7.7231 | 6.3392 | 7.3821 | 7.0575 | 7.0575 | 7.0575 | 7.0575 | 7.0575 | 7.0575 | 7.0575 | 7.0575 | 7.0575 | 7.0575 | 7.0575 | 7.0575 | 7.0575 | 7.0575 | 7.0575 | 7.0575
24 | Referenz | mh | 0,06Mrd. € | sonstige Kosten (nominal für historische Jahre, real für Prognosejahre) [Mrd. Euro] | 0.3845 | 0.42219 | 0.23029 | 0.15466 | 0.29888 | 0.19595 | 0.13908 | 0.14341 | 0.068122 | 0.070405 | 0.064168 | 0.064168 | 0.064168 | 0.064168 | 0.064168 | 0.064168 | 0.064168 | 0.064168 | 0.064168 | 0.064168 | 0.064168 | 0.064168 | 0.064168 | 0.064168 | 0.064168 | 0.064168
25 |  |  |  | jährliche Inflationsrate [-] | 0.011 | 0.021 | 0.02 | 0.015 | 0.009 | 0.003 | 0.015 | 0.015 | 0.015 | 0.015 | 0.015 | 0.015 | 0.015 | 0.015 | 0.015 | 0.015 | 0.015 | 0.015 | 0.015 | 0.015 | 0.015 | 0.015 | 0.015 | 0.015 | 0.015 | 0.015 | v2.1.11 | v2.1.11
26 |  |  |  | Umrechnungsfaktor real zu nominal [-] | 0.88075 | 0.89924 | 0.91723 | 0.93099 | 0.93937 | 0.94218 | 0.95632 | 0.97066 | 0.98522 | 1 | 1.015 | 1.0302 | 1.0457 | 1.0614 | 1.0773 | 1.0934 | 1.1098 | 1.1265 | 1.1434 | 1.1605 | 1.1779 | 1.1956 | 1.2136 | 1.2318 | 1.2502 | 1.269 | v3.1.3 | v2.1.11 |  |  | mit diesem Faktor werden reale Zahlungen (bezugsjahr 2015) multipliziert, um sie in nominale Zahlungen umzurechnen.
27
28 |  |  |  | Profilfaktoren [-]
29 | #REF! | #REF! | #REF! | Wasser | bar: 2010 to 2035
30 | #REF! | #REF! | #REF! | Gas | bar: 2010 to 2035
31 | #REF! | #REF! | #REF! | Biomasse | bar: 2010 to 2035
32 | #REF! | #REF! | #REF! | Geothermie | bar: 2010 to 2035
33 | #REF! | #REF! | #REF! | Wind Onshore | 0.8275 | 0.82 | 0.905 | 0.889 | 0.851 | 0.849 | 0.88 | 0.873 | 0.827 | 0.784 | 0.892 | 0.876 | 0.884 | 0.868 | 0.825 | 0.80315 | 0.78131 | 0.75946 | 0.73762 | 0.71577 | 0.69392 | 0.67208 | 0.65023 | 0.62838 | 0.60654 | 0.6
34 | #REF! | #REF! | #REF! | Wind Offshore | 0.8275 | 0.82 | 1.02 | 0.997 | 0.918 | 0.941 | 0.98 | 0.921 | 0.906 | 0.913 | 0.922 | 0.907 | 0.916 | 0.906 | 0.871 | 0.85438 | 0.83777 | 0.82115 | 0.80454 | 0.78792 | 0.77131 | 0.75469 | 0.73808 | 0.72146 | 0.70485 | 0.7
35 | #REF! | #REF! | #REF! | Solar | 1.2 | 1.2 | 1.046 | 0.981 | 1.011 | 0.849 | 0.98 | 0.997 | 0.95 | 0.989 | 0.953 | 0.934 | 0.917 | 0.902 | 0.891 | 0.86662 | 0.84223 | 0.81785 | 0.79346 | 0.76908 | 0.74469 | 0.72031 | 0.69592 | 0.67154 | 0.64715 | 0.6
36
36.01 |  |  |  | Profilfaktoren ÜNB Marktprämie [-] | [30 empty] | neu hinzugefügt
36.02 | #REF! | #REF! | #REF! | Wasser | 0 | 0 | 0.997 | 0.995 | 0.999 | 0.98106 | 0.99569 | 1.0116 | 0.97097 | 0.86678 | 0.90209 | 0 | 0 | 0 | 0 | 0 | 0 | 0 | 0 | 0 | 0 | 0 | 0 | 0 | 0 | 0 |  |  |  |  | neu hinzugefügt
36.03 | #REF! | #REF! | #REF! | Gas | 0 | 0 | 1 | 1 | 1.001 | 0.97717 | 1.0003 | 1.0049 | 0.97059 | 0.86662 | 0.90281 | 0 | 0 | 0 | 0 | 0 | 0 | 0 | 0 | 0 | 0 | 0 | 0 | 0 | 0 | 0 |  |  |  |  | neu hinzugefügt
36.04 | #REF! | #REF! | #REF! | Biomasse | 0 | 0 | 1 | 1 | 1 | 0.9771 | 1.0002 | 1.0064 | 0.97058 | 0.86663 | 0.90343 | 0 | 0 | 0 | 0 | 0 | 0 | 0 | 0 | 0 | 0 | 0 | 0 | 0 | 0 | 0 |  |  |  |  | neu hinzugefügt
36.05 | #REF! | #REF! | #REF! | Geothermie | 0 | 0 | 1 | 1 | 1.001 | 0.97041 | 1.0003 | 1.0008 | 0.95766 | 0.86672 | 0.90252 | 0 | 0 | 0 | 0 | 0 | 0 | 0 | 0 | 0 | 0 | 0 | 0 | 0 | 0 | 0 |  |  |  |  | neu hinzugefügt
36.06 | #REF! | #REF! | #REF! | Wind Onshore | 0 | 0 | 0.905 | 0.889 | 0.851 | 0.87804 | 0.88474 | 0.88556 | 0.79929 | 0.67847 | 0.76098 | 0 | 0 | 0 | 0 | 0 | 0 | 0 | 0 | 0 | 0 | 0 | 0 | 0 | 0 | 0 |  |  |  |  | neu hinzugefügt
36.07 | #REF! | #REF! | #REF! | Wind Offshore | 0 | 0 | 1.02 | 0.997 | 0.918 | 0.93556 | 0.98255 | 0.92131 | 0.88318 | 0.79027 | 0.78879 | 0 | 0 | 0 | 0 | 0 | 0 | 0 | 0 | 0 | 0 | 0 | 0 | 0 | 0 | 0 |  |  |  |  | neu hinzugefügt
36.08 | #REF! | #REF! | #REF! | Solar | 0 | 0 | 1.046 | 0.981 | 1.011 | 0.94011 | 0.97824 | 1.0008 | 0.91552 | 0.85633 | 0.81871 | 0 | 0 | 0 | 0 | 0 | 0 | 0 | 0 | 0 | 0 | 0 | 0 | 0 | 0 | 0 |  |  |  |  | neu hinzugefügt
36.09
37 |  |  |  | Dargebotsfaktor [-]
38 | Referenz | mh | 100% | Wasser | 0 | 0 | 0 | 0 | 0 | 1 | 1 | 1 | 1 | 1 | 1 | 1 | 1 | 1 | 1 | 1 | 1 | 1 | 1 | 1 | 1 | 1 | 1 | 1 | 1 | 1
39 | Referenz | mh | 100% | Gas | 0 | 0 | 0 | 0 | 0 | 1 | 1 | 1 | 1 | 1 | 1 | 1 | 1 | 1 | 1 | 1 | 1 | 1 | 1 | 1 | 1 | 1 | 1 | 1 | 1 | 1
40 | Referenz | mh | 100% | Biomasse | 0 | 0 | 0 | 0 | 0 | 1 | 1 | 1 | 1 | 1 | 1 | 1 | 1 | 1 | 1 | 1 | 1 | 1 | 1 | 1 | 1 | 1 | 1 | 1 | 1 | 1
41 | Referenz | mh | 100% | Geothermie | 0 | 0 | 0 | 0 | 0 | 1 | 1 | 1 | 1 | 1 | 1 | 1 | 1 | 1 | 1 | 1 | 1 | 1 | 1 | 1 | 1 | 1 | 1 | 1 | 1 | 1
42 | Referenz | mh | 100% | Wind Onshore | 0 | 0 | 0 | 0 | 0 | 1 | 1 | 1 | 1 | 1 | 1 | 1 | 1 | 1 | 1 | 1 | 1 | 1 | 1 | 1 | 1 | 1 | 1 | 1 | 1 | 1
43 | Referenz | mh | 100% | Wind Offshore | 0 | 0 | 0 | 0 | 0 | 1 | 1 | 1 | 1 | 1 | 1 | 1 | 1 | 1 | 1 | 1 | 1 | 1 | 1 | 1 | 1 | 1 | 1 | 1 | 1 | 1
44 | Referenz | mh | 100% | Solar | 0 | 0 | 0 | 0 | 0 | 1 | 1 | 1 | 1 | 1 | 1 | 1 | 1 | 1 | 1 | 1 | 1 | 1 | 1 | 1 | 1 | 1 | 1 | 1 | 1 | 1
45
46 |  |  |  | Jahreszubau (Brutto) [GW] | [26 empty] | v2.1.29
47 | Referenz | fh | 0,01 GW/a | Wasser | 0.11411 | 0.092076 | 0.050823 | 0.074044 | 0 | 0.29082 | 0.021634 | 0.0054 | 0.015 | 0.017 | 0.013 | 0.013 | 0.013 | 0.013 | 0.013 | 0.013 | 0.013 | 0.013 | 0.013 | 0.013 | 0.013 | 0.013 | 0.013 | 0.013 | 0.013 | 0.013
48 | Referenz | fh | 0,01GW/a | Gas | 0.015436 | 0.012639 | 0.007803 | 0.0082572 | 0 | 0.045782 | 0.004084 | 0.0017 | 0.006 | 0.002 | 0.002 | 0.002 | 0.002 | 0.002 | 0.002 | 0.01 | 0.01 | 0.01 | 0.01 | 0.01 | 0.01 | 0.01 | 0.01 | 0.01 | 0.01 | 0.01
49 | Referenz | fh | 0,2 GW/a | Biomasse | 0.541 | 0.92485 | 0.23703 | 0.2104 | 0.6372 | 0.012571 | 0.15216 | 0.221 | 0.335 | 0.195 | 0.176 | 0.032 | 0.037 | 0.04 | 0.043 | 0.2 | 0.2 | 0.2 | 0.2 | 0.2 | 0.2 | 0.2 | 0.2 | 0.2 | 0.2 | 0.2
50 | Referenz | fh | 0,01GW/a | Geothermie | 0 | 0 | 0.0118 | 0.01132 | 0.00373 | 0 | 0.005 | 0.002 | 0.005 | 0.004 | 0.005 | 0 | 0.005 | 0.005 | 0 | 0.01 | 0.01 | 0.01 | 0.01 | 0.01 | 0.01 | 0.01 | 0.01 | 0.01 | 0.01 | 0.01
51 | Referenz | fh | 1,5 GW bis 2021, ab 2023 2,5 GW/a | Wind Onshore | 1.435 | 1.896 | 2.207 | 2.913 | 4.257 | 3.536 | 4.625 | 5.231 | 3.446 | 1.5 | 1.5 | 1.5 | 2 | 2.5 | 2.5 | 2.5 | 2.5 | 2.5 | 2.5 | 2.5 | 2.5 | 2.5 | 2.5 | 2.5 | 2.5 | 2.5
52 | Referenz | fh | MFP Trend, danach konstant 1,5 GW | Wind Offshore | 0.045 | 0.108 | 0.0923 | 0.24 | 0.4777 | 2.285 | 0.818 | 1.306 | 0.95 | 1.409 | 0 | 0 | 0.572 | 0.5 | 1.996 | 1.6 | 1.6 | 1.6 | 1.6 | 1.6 | 1.6 | 1.6 | 1.6 | 1.6 | 1.6 | 1.6
53 | Referenz | fh | Sonderausschreibungen, 90% Realisierung | Solar | 7.378 | 7.485 | 7.604 | 3.304 | 0.79589 | 1.498 | 1.525 | 2.244 | 2.404 | 2.687 | 3.991 | 4.753 | 4.021 | 4 | 4 | 4 | 4 | 4 | 4 | 4 | 4 | 4 | 4 | 4 | 4 | 4
54
55 |  |  |  | Verbleibende Kapazitäten von Anlagen, die bis ende 2014 gebaut wurden [GW] | [27 empty] | v2.1.6
56 | Referenz | fh | MFP Trend | Wasser | 0 | 0 | 0 | 0 | 1.5617 | 1.5617 | 1.5617 | 1.5617 | 1.5617 | 1.5617 | 1.5617 | 1.5617 | 1.5617 | 1.5617 | 1.5617 | 1.5617 | 1.5617 | 1.5617 | 1.5617 | 1.5617 | 1.4509 | 1.3595 | 1.2861 | 1.2396 | 1.1317 | 1.1188 |  | v2.1.6
57 | Referenz | fh | MFP Trend | Gas | 0 | 0 | 0 | 0 | 0.50447 | 0.50447 | 0.50447 | 0.50447 | 0.50447 | 0.50447 | 0.50447 | 0.32682 | 0.27379 | 0.21108 | 0.13317 | 0.066772 | 0.053155 | 0.044619 | 0.036104 | 0.0304 | 0.020893 | 0.017971 | 0.008754 | 0.006964 | 0.005836 | 0 |  | v2.1.6
58 | Referenz | fh | MFP Trend | Biomasse | 0 | 0 | 0 | 0 | 7.0343 | 7.0343 | 7.0343 | 7.0343 | 7.0343 | 7.0343 | 7.0343 | 6.6232 | 6.435 | 6.2947 | 6.0627 | 5.4902 | 4.7945 | 3.9465 | 3.306 | 2.9487 | 2.4935 | 1.8564 | 0.80026 | 0.46639 | 0.21004 | 0 |  | v2.1.6
59 | Referenz | fh | MFP Trend | Geothermie | 0 | 0 | 0 | 0 | 0.033985 | 0.033985 | 0.033985 | 0.033985 | 0.033985 | 0.033985 | 0.033985 | 0.033985 | 0.033985 | 0.033985 | 0.033985 | 0.033765 | 0.033765 | 0.033765 | 0.030765 | 0.030765 | 0.026615 | 0.026615 | 0.026615 | 0.014815 | 0.0035 | 0 |  | v2.1.6
60 | Referenz | dr | Anstieg auf 2600h in 2035 | Wind Onshore | 0 | 0 | 0 | 0 | 37.4646 | 37.4646 | 37.1646 | 36.7646 | 36.2646 | 35.6646 | 34.9646 | 33.1588 | 30.5651 | 27.5149 | 24.797 | 22.7433 | 20.9292 | 18.6994 | 17.0131 | 16.2413 | 13.5419 | 12.1153 | 10.2388 | 7.8177 | 4.7852 | 0 |  | v2.1.6
61 | Referenz | as/pl | Anstieg auf 4700 h in 2035 | Wind Offshore | 0 | 0 | 0 | 0 | 0.9972 | 0.9972 | 0.9972 | 0.9972 | 0.9972 | 0.9972 | 0.9972 | 0.9972 | 0.9972 | 0.9972 | 0.9972 | 0.9972 | 0.9972 | 0.9972 | 0.9972 | 0.9972 | 0.9622 | 0.9172 | 0.8089 | 0.7289 | 0.4889 | 0 |  | v2.1.6
62 | Referenz | fh | Anstieg auf 950h in 2035 | Solar | 0 | 0 | 0 | 0 | 37.8499 | 37.8499 | 37.8499 | 37.8499 | 37.8499 | 37.8499 | 37.8499 | 37.776 | 37.6674 | 37.5572 | 37.4147 | 36.7587 | 35.8341 | 34.9895 | 33.7357 | 31.7562 | 27.3177 | 19.7239 | 11.7235 | 4.8812 | 1.7456 | 0 |  | v2.1.6
63 | [31 empty] | v2.1.6
64 |  |  |  | Verbleibende Strommengen von Anlagen, die bis ende 2014 gebaut wurden [TWh/a] | [27 empty] | v2.1.6
65 |  |  |  | Wasser | 0 | 0 | 0 | 0 | 6.3401 | 6.3654 | 6.3654 | 6.3654 | 6.3654 | 6.3654 | 6.3654 | 6.3654 | 6.3654 | 6.3654 | 6.3654 | 6.3654 | 6.3654 | 6.3654 | 6.3654 | 6.3654 | 5.8264 | 5.3607 | 5.0397 | 4.8537 | 4.2531 | 4.2024 |  | v2.1.6
66 |  |  |  | Gas | 0 | 0 | 0 | 0 | 1.434 | 1.4381 | 1.4381 | 1.4381 | 1.4381 | 1.4381 | 1.4381 | 1.1116 | 1.0106 | 0.74198 | 0.43928 | 0.15583 | 0.12537 | 0.10048 | 0.096753 | 0.09362 | 0.05508 | 0.048352 | 0.015105 | 0.012367 | 0.0081203 | 0 |  | v2.1.6
67 |  |  |  | Biomasse | 0 | 0 | 0 | 0 | 40.9151 | 41.4698 | 41.4698 | 41.4698 | 41.4698 | 41.4698 | 41.4698 | 39.8128 | 38.8297 | 38.0494 | 36.9132 | 33.8796 | 29.9799 | 24.8844 | 20.9585 | 18.7384 | 15.8509 | 11.4674 | 4.2173 | 2.5539 | 1.1094 | 0 |  | v2.1.6
68 |  |  |  | Geothermie | 0 | 0 | 0 | 0 | 0.14134 | 0.14969 | 0.14969 | 0.14969 | 0.14969 | 0.14969 | 0.14969 | 0.14969 | 0.14969 | 0.14969 | 0.14969 | 0.14969 | 0.14969 | 0.14969 | 0.14969 | 0.14969 | 0.14027 | 0.14027 | 0.14027 | 0.080175 | 0.016694 | 0 |  | v2.1.6
69 |  |  |  | Wind Onshore | 0 | 0 | 0 | 0 | 57.6534 | 62.5021 | 62.1108 | 61.5891 | 60.937 | 60.1544 | 59.2414 | 56.8862 | 53.2739 | 48.9851 | 44.9539 | 41.6953 | 38.8898 | 35.2657 | 32.453 | 31.191 | 26.535 | 23.8488 | 20.454 | 15.8965 | 9.6975 | 0 |  | v2.1.6
70 |  |  |  | Wind Offshore | 0 | 0 | 0 | 0 | 3.0914 | 4.1105 | 4.1105 | 4.1105 | 4.1105 | 4.1105 | 4.1105 | 4.1105 | 4.1105 | 4.1105 | 4.1105 | 4.1105 | 4.1105 | 4.1105 | 4.1105 | 4.1105 | 3.9602 | 3.7745 | 3.3083 | 2.9793 | 2.0382 | 0 |  | v2.1.6
71 |  |  |  | Solar | 0 | 0 | 0 | 0 | 32.3451 | 33.019 | 33.019 | 33.019 | 33.019 | 33.019 | 33.019 | 32.9699 | 32.89 | 32.8026 | 32.6821 | 32.1184 | 31.3193 | 30.5819 | 29.468 | 27.7127 | 23.7005 | 16.9204 | 9.8247 | 3.8973 | 1.3479 | 0 |  | v2.1.6
72 | [31 empty] | v2.1.6
73 |  |  |  | Verbleibende Zahlungen für Anlagen, die bis ende 2014 gebaut wurden (nominal) [Mrd. Euro/a] | [27 empty] | v2.1.6
74 |  |  |  | Wasser | 0 | 0 | 0 | 0 | 0.59287 | 0.5959 | 0.5959 | 0.5959 | 0.5959 | 0.5959 | 0.5959 | 0.5959 | 0.5959 | 0.5959 | 0.5959 | 0.5959 | 0.5959 | 0.5959 | 0.5959 | 0.5959 | 0.54196 | 0.50534 | 0.47263 | 0.45094 | 0.40389 | 0.39783 |  | v2.1.6
75 |  |  |  | Gas | 0 | 0 | 0 | 0 | 0.10088 | 0.10116 | 0.10116 | 0.10116 | 0.10116 | 0.10116 | 0.10116 | 0.079134 | 0.071727 | 0.052864 | 0.031358 | 0.011322 | 0.0090651 | 0.0072446 | 0.00697 | 0.0067414 | 0.0038404 | 0.0031932 | 0.0010846 | 0.00085736 | 0.00056103 | 0 |  | v2.1.6
76 |  |  |  | Biomasse | 0 | 0 | 0 | 0 | 7.8162 | 7.9245 | 7.9245 | 7.9245 | 7.9245 | 7.9245 | 7.9245 | 7.7041 | 7.5429 | 7.4288 | 7.2919 | 6.8725 | 6.1092 | 5.1199 | 4.3312 | 3.9043 | 3.3236 | 2.3854 | 0.84163 | 0.50689 | 0.21675 | 0 |  | v2.1.6
77 |  |  |  | Geothermie | 0 | 0 | 0 | 0 | 0.035348 | 0.037412 | 0.037412 | 0.037412 | 0.037412 | 0.037412 | 0.037412 | 0.037412 | 0.037412 | 0.037412 | 0.037412 | 0.037412 | 0.037412 | 0.037412 | 0.037412 | 0.037412 | 0.035256 | 0.035256 | 0.035256 | 0.020119 | 0.0041297 | 0 |  | v2.1.6
78 |  |  |  | Wind Onshore | 0 | 0 | 0 | 0 | 5.5362 | 6.0139 | 5.9785 | 5.9312 | 5.8721 | 5.7073 | 5.5323 | 5.2442 | 4.8907 | 4.5021 | 4.1499 | 3.8472 | 3.6009 | 3.3624 | 2.9647 | 2.7556 | 2.3481 | 1.9718 | 1.4793 | 0.78192 | 0.48003 | 0 |  | v2.1.6
79 |  |  |  | Wind Offshore | 0 | 0 | 0 | 0 | 0.54545 | 0.72096 | 0.72096 | 0.72096 | 0.72096 | 0.72096 | 0.72096 | 0.7078 | 0.67015 | 0.58863 | 0.54948 | 0.41959 | 0.18563 | 0.13009 | 0.12996 | 0.12979 | 0.12429 | 0.1175 | 0.10084 | 0.088932 | 0.05554 | 0 |  | v2.1.6
80 |  |  |  | Solar | 0 | 0 | 0 | 0 | 9.8382 | 9.8992 | 9.8992 | 9.8992 | 9.8992 | 9.8992 | 9.8992 | 9.8743 | 9.8339 | 9.7919 | 9.7368 | 9.4203 | 8.9957 | 8.6232 | 8.0973 | 7.3063 | 5.6871 | 3.3444 | 1.5096 | 0.41259 | 0.12207 | 0 |  | v2.1.6
81 | [31 empty] | v2.1.6
82 |  |  |  | Standardauslastung Neuanlagen [h]
83 | Referenz | fh | MFP Trend | Wasser | 0 | 0 | 0 | 0 | 0 | 0 | 0 | 0 | 0 | 0 | 3956 | 3945 | 3945 | 3945 | 3956 | 3956 | 3956 | 3956 | 3956 | 3956 | 3956 | 3956 | 3956 | 3956 | 3956 | 3956
84 | Referenz | fh | MFP Trend | Gas | 0 | 0 | 0 | 0 | 0 | 2901 | 2901 | 3944 | 3767 | 3685 | 3372.3653 | 4022.3642 | 4257.1429 | 5260.274 | 5861.6352 | 5861.6352 | 5861.6352 | 5861.6352 | 5861.6352 | 5861.6352 | 5861.6352 | 5861.6352 | 5861.6352 | 5861.6352 | 5861.6352 | 5861.6352
85 | Referenz | fh | MFP Trend | Biomasse | 0 | 0 | 0 | 0 | 0 | 5957 | 5957 | 5641 | 5541 | 5340 | 5402 | 5376 | 5373 | 5362 | 5352 | 5352 | 5352 | 5352 | 5352 | 5352 | 5352 | 5352 | 5352 | 5352 | 5352 | 5352
86 | Referenz | fh | MFP Trend | Geothermie | 0 | 0 | 0 | 0 | 0 | 4341 | 4341 | 6304 | 6304 | 6304 | 5457 | 5441 | 5441 | 5441 | 5457 | 5457 | 5457 | 5457 | 5457 | 5457 | 5457 | 5457 | 5457 | 5457 | 5457 | 5457
87 | Referenz | dr | Anstieg auf 2600h in 2035 | Wind Onshore | 0 | 0 | 0 | 0 | 0 | 1768 | 1768 | 1806 | 1810 | 1994 | 2056 | 2113 | 2176 | 2242 | 2310 | 2406.6667 | 2455 | 2484 | 2503.3333 | 2517.1429 | 2527.5 | 2535.5556 | 2542 | 2547.2727 | 2551.6667 | 2600
88 | Referenz | as/pl | Anstieg auf 4700 h in 2035 | Wind Offshore | 0 | 0 | 0 | 0 | 0 | 3280 | 3280 | 3658 | 3600 | 3990 | 4278 | 4268 | 4284 | 4304 | 4369 | 4479.3333 | 4534.5 | 4567.6 | 4589.6667 | 4605.4286 | 4617.25 | 4626.4444 | 4633.8 | 4639.8182 | 4644.8333 | 4700
89 | Referenz | fh | Anstieg auf 950h in 2035 | Solar | 0 | 0 | 0 | 0 | 0 | 941 | 941 | 932 | 981 | 927 | 886.0634 | 885.9877 | 900.9755 | 914.536 | 913.4901 | 916.4455 | 919.4008 | 922.3562 | 925.3115 | 928.2668 | 931.2222 | 934.1775 | 937.1328 | 940.0882 | 943.0435 | 950
90
91 |  |  |  | Stromerzeugung gesamt aus ÜNB-Prognosen [TWh]
92 | Historisch | dr | ÜNB Jahresprognose | Wasser | 5.444 | 6.0667 | 5.8299 | 6.2953 | 6.1543 | 6.0919 | 6.2462 | 6.2808 | 5.9238 | 6.5146 | 6.2503 | 0 | 0 | 0 | 0 | 0 | 0 | 0 | 0 | 0 | 0 | 0 | 0 | 0 | 0 | 0
93 | Historisch | dr | ÜNB Jahresprognose | Gas | 1.835 | 1.993 | 1.667 | 1.907 | 1.8241 | 1.6786 | 1.6076 | 1.3881 | 1.6777 | 1.7079 | 1.4397 | 0 | 0 | 0 | 0 | 0 | 0 | 0 | 0 | 0 | 0 | 0 | 0 | 0 | 0 | 0
94 | Historisch | dr | ÜNB Jahresprognose | Biomasse | 26.262 | 27.7769 | 30.3556 | 33.1651 | 34.9447 | 38.3576 | 40.2388 | 40.7704 | 41.5545 | 41.3516 | 41.7467 | 0 | 0 | 0 | 0 | 0 | 0 | 0 | 0 | 0 | 0 | 0 | 0 | 0 | 0 | 0
95 | Historisch | dr | ÜNB Jahresprognose | Geothermie | 0.036 | 0.061612 | 0.10724 | 0.076875 | 0.13041 | 0.1587 | 0.18036 | 0.18952 | 0.25728 | 0.28639 | 0.21473 | 0 | 0 | 0 | 0 | 0 | 0 | 0 | 0 | 0 | 0 | 0 | 0 | 0 | 0 | 0
96 | Historisch | dr | ÜNB Jahresprognose | Wind Onshore | 47.704 | 53.8827 | 50.1252 | 55.8309 | 62.1904 | 66.8727 | 75.9489 | 82.0019 | 92.7241 | 98.7992 | 102.0882 | 0 | 0 | 0 | 0 | 0 | 0 | 0 | 0 | 0 | 0 | 0 | 0 | 0 | 0 | 0
97 | Historisch | dr | ÜNB Jahresprognose | Wind Offshore | 0.654 | 1.1468 | 1.3614 | 2.494 | 7.398 | 11.2312 | 15.3795 | 20.0334 | 22.5644 | 26.4662 | 29.9401 | 0 | 0 | 0 | 0 | 0 | 0 | 0 | 0 | 0 | 0 | 0 | 0 | 0 | 0 | 0
98 | Historisch | dr | ÜNB Jahresprognose | Solar | 8.296 | 19.3993 | 24.0723 | 34.6737 | 36.5946 | 36.097 | 36.8255 | 36.5621 | 39.1736 | 41.8777 | 43.9392 | 0 | 0 | 0 | 0 | 0 | 0 | 0 | 0 | 0 | 0 | 0 | 0 | 0 | 0 | 0
99 |  |  |  | Gesamt | 90.231 | 110.3271 | 113.5187 | 134.4429 | 149.2366 | 160.4876 | 176.427 | 187.2262 | 203.8754 | 217.0035 | 225.619 | 0 | 0 | 0 | 0 | 0 | 0 | 0 | 0 | 0 | 0 | 0 | 0 | 0 | 0 | 0
100
101 |  |  |  | Strommenge Festvergütung (§23-33 EEG) aus ÜNB-Prognosen [TWh] | [30 empty] | umbenannt
102 | Historisch | dr | ÜNB Jahresprognose | Wasser | 5.444 | 2.0697 | 2.6419 | 1.4335 | 2.6266 | 2.5155 | 2.451 | 3.2915 | 2.4494 | 2.484 | 2.2986 | 0 | 0 | 0 | 0 | 0 | 0 | 0 | 0 | 0 | 0 | 0 | 0 | 0 | 0 | 0 |  |  |  |  | umbenannt
103 | Historisch | dr | ÜNB Jahresprognose | Gas | 1.835 | 0.1993 | 0.43404 | 0.26808 | 0.27409 | 0.72459 | 0.67505 | 0.48946 | 0.40027 | 0.30525 | 0.23847 | 0 | 0 | 0 | 0 | 0 | 0 | 0 | 0 | 0 | 0 | 0 | 0 | 0 | 0 | 0 |  |  |  |  | umbenannt
104 | Historisch | dr | ÜNB Jahresprognose | Biomasse | 26.262 | 24.3146 | 23.6966 | 11.9506 | 12.9965 | 9.9719 | 11.0988 | 9.7514 | 10.3331 | 9.4306 | 7.5909 | 0 | 0 | 0 | 0 | 0 | 0 | 0 | 0 | 0 | 0 | 0 | 0 | 0 | 0 | 0 |  |  |  |  | umbenannt
105 | Historisch | dr | ÜNB Jahresprognose | Geothermie | 0.036 | 0.061612 | 0.090605 | 0.076875 | 0.11361 | 0.079648 | 0.082011 | 0.083443 | 0.032674 | 0.053083 | 0.00784 | 0 | 0 | 0 | 0 | 0 | 0 | 0 | 0 | 0 | 0 | 0 | 0 | 0 | 0 | 0 |  |  |  |  | umbenannt
106 | Historisch | dr | ÜNB Jahresprognose | Wind Onshore | 47.704 | 50.8039 | 41.2107 | 8.0377 | 8.9237 | 9.3738 | 8.1825 | 6.202 | 4.951 | 3.3705 | 3.594 | 0 | 0 | 0 | 0 | 0 | 0 | 0 | 0 | 0 | 0 | 0 | 0 | 0 | 0 | 0 |  |  |  |  | umbenannt
107 | Historisch | dr | ÜNB Jahresprognose | Wind Offshore | 0.654 | 1.1468 | 0.91881 | 0 | 0 | 0 | 0 | 0 | 0 | 0 | 0 | 0 | 0 | 0 | 0 | 0 | 0 | 0 | 0 | 0 | 0 | 0 | 0 | 0 | 0 | 0 |  |  |  |  | umbenannt
108 | Historisch | dr | ÜNB Jahresprognose | Solar | 8.296 | 19.3993 | 22.8648 | 29.4149 | 28.9877 | 27.7946 | 27.6023 | 26.4518 | 27.6847 | 26.8841 | 27.4684 | 0 | 0 | 0 | 0 | 0 | 0 | 0 | 0 | 0 | 0 | 0 | 0 | 0 | 0 | 0 |  |  |  |  | umbenannt
109 |  |  |  | Gesamt | 90.231 | 97.9951 | 91.8574 | 51.1816 | 53.9223 | 50.46 | 50.0917 | 46.2697 | 45.8512 | 42.5275 | 41.1983 | 0 | 0 | 0 | 0 | 0 | 0 | 0 | 0 | 0 | 0 | 0 | 0 | 0 | 0 | 0 |  |  |  |  | umbenannt
110
110.01 |  |  |  | Strommenge Direktvermarktung nach § 33b Zif. 1 (Marktprämie) aus ÜNB-Prognosen [TWh]
110.02 | 0 | 0 | 0 | Wasser | 0 | 0 | 2.1818 | 4.2967 | 2.8318 | 3.5763 | 3.7088 | 2.892 | 3.0121 | 3.4654 | 3.2059 | 0 | 0 | 0 | 0 | 0 | 0 | 0 | 0 | 0 | 0 | 0 | 0 | 0 | 0 | 0 |  |  |  |  | neu hinzugefügt
110.03 | 0 | 0 | 0 | Gas | 0 | 0 | 0.29039 | 1.17 | 0.52149 | 0.95398 | 0.93152 | 0.887 | 0.90645 | 0.92376 | 0.75775 | 0 | 0 | 0 | 0 | 0 | 0 | 0 | 0 | 0 | 0 | 0 | 0 | 0 | 0 | 0 |  |  |  |  | neu hinzugefügt
110.04 | 0 | 0 | 0 | Biomasse | 0 | 0 | 5.9435 | 21.2145 | 21.9255 | 28.3857 | 29.124 | 31.014 | 31.2048 | 31.8421 | 34.124 | 0 | 0 | 0 | 0 | 0 | 0 | 0 | 0 | 0 | 0 | 0 | 0 | 0 | 0 | 0 |  |  |  |  | neu hinzugefügt
110.05 | 0 | 0 | 0 | Geothermie | 0 | 0 | 0.016635 | 0 | 0.0168 | 0.079057 | 0.098345 | 0.10608 | 0.17315 | 0.17603 | 0.16394 | 0 | 0 | 0 | 0 | 0 | 0 | 0 | 0 | 0 | 0 | 0 | 0 | 0 | 0 | 0 |  |  |  |  | neu hinzugefügt
110.06 | 0 | 0 | 0 | Wind Onshore | 0 | 0 | 7.3871 | 46.9018 | 51.6612 | 57.4989 | 67.5709 | 75.7442 | 87.7457 | 95.4005 | 98.4522 | 0 | 0 | 0 | 0 | 0 | 0 | 0 | 0 | 0 | 0 | 0 | 0 | 0 | 0 | 0 |  |  |  |  | neu hinzugefügt
110.07 | 0 | 0 | 0 | Wind Offshore | 0 | 0 | 0.44261 | 2.494 | 7.398 | 11.2312 | 15.3795 | 20.0334 | 22.5644 | 26.4662 | 29.9401 | 0 | 0 | 0 | 0 | 0 | 0 | 0 | 0 | 0 | 0 | 0 | 0 | 0 | 0 | 0 |  |  |  |  | neu hinzugefügt
110.08 | 0 | 0 | 0 | Solar | 0 | 0 | 0.63547 | 2.9214 | 4.8186 | 6.2937 | 6.9605 | 8.0044 | 9.0452 | 11.5908 | 12.8716 | 0 | 0 | 0 | 0 | 0 | 0 | 0 | 0 | 0 | 0 | 0 | 0 | 0 | 0 | 0 |  |  |  |  | neu hinzugefügt
110.09 |  |  |  | Gesamt | 0 | 0 | 16.8975 | 78.9986 | 89.1733 | 108.0189 | 123.7736 | 138.6811 | 154.6517 | 169.8648 | 179.5153 | 0 | 0 | 0 | 0 | 0 | 0 | 0 | 0 | 0 | 0 | 0 | 0 | 0 | 0 | 0 |  |  |  |  | neu hinzugefügt
110.10
111 |  |  |  | Anteil Eigenverbrauch Neuanlagen [-]
112 | Referenz | cl | 0 | Wasser | 0 | 0 | 0 | 0 | 0 | 0 | 0 | 0 | 0 | 0 | 0 | 0 | 0 | 0 | 0 | 0 | 0 | 0 | 0 | 0 | 0 | 0 | 0 | 0 | 0 | 0
113 | Referenz | cl | 0 | Gas | 0 | 0 | 0 | 0 | 0 | 0 | 0 | 0 | 0 | 0 | 0 | 0 | 0 | 0 | 0 | 0 | 0 | 0 | 0 | 0 | 0 | 0 | 0 | 0 | 0 | 0
114 | Referenz | cl | 0 | Biomasse | 0 | 0 | 0 | 0 | 0 | 0 | 0 | 0 | 0 | 0 | 0 | 0 | 0 | 0 | 0 | 0 | 0 | 0 | 0 | 0 | 0 | 0 | 0 | 0 | 0 | 0
115 | Referenz | cl | 0 | Geothermie | 0 | 0 | 0 | 0 | 0 | 0 | 0 | 0 | 0 | 0 | 0 | 0 | 0 | 0 | 0 | 0 | 0 | 0 | 0 | 0 | 0 | 0 | 0 | 0 | 0 | 0
116 | Referenz | cl | 0 | Wind Onshore | 0 | 0 | 0 | 0 | 0 | 0 | 0 | 0 | 0 | 0 | 0 | 0 | 0 | 0 | 0 | 0 | 0 | 0 | 0 | 0 | 0 | 0 | 0 | 0 | 0 | 0
117 | Referenz | cl | 0 | Wind Offshore | 0 | 0 | 0 | 0 | 0 | 0 | 0 | 0 | 0 | 0 | 0 | 0 | 0 | 0 | 0 | 0 | 0 | 0 | 0 | 0 | 0 | 0 | 0 | 0 | 0 | 0
118 | Referenz | mh | 6% | Solar | 0 | 0 | 0 | 0 | 0 | 0.20025 | 0.26 | 0.123 | 0.123 | 0.086283 | 0.058962 | 0.058962 | 0.058962 | 0.058962 | 0.058962 | 0.058962 | 0.058962 | 0.058962 | 0.058962 | 0.058962 | 0.058962 | 0.058962 | 0.058962 | 0.058962 | 0.058962 | 0.058962
119
120 |  |  |  | Mittlerer Vergütungssatz für historische Jahre und das aktuelle (nominal) [Euro/MWh]
121 | Historisch | cl+dr | Abgeleitet aus ÜNB-Jahresprognosen | Wasser | 76.04 | 78.5806 | 85.4263 | 84.9733 | 93.5804 | 90.8881 | 94.022 | 95.4719 | 93.2578 | 94.1289 | 94.8243 | 0 | 0 | 0 | 0 | 0 | 0 | 0 | 0 | 0 | 0 | 0 | 0 | 0 | 0 | 0
122 | Historisch | cl+dr | Abgeleitet aus ÜNB-Jahresprognosen | Gas | 70.59 | 70.6238 | 72.3336 | 75.0786 | 80.3012 | 69.6899 | 70.3315 | 69.7291 | 69.5874 | 71.7004 | 69.0987 | 0 | 0 | 0 | 0 | 0 | 0 | 0 | 0 | 0 | 0 | 0 | 0 | 0 | 0 | 0
123 | Historisch | cl+dr | Abgeleitet aus ÜNB-Jahresprognosen | Biomasse | 150.44 | 174.7829 | 171.7122 | 182.4319 | 184.3941 | 185.8109 | 187.1019 | 188.5932 | 191.1011 | 196.1307 | 192.364 | 0 | 0 | 0 | 0 | 0 | 0 | 0 | 0 | 0 | 0 | 0 | 0 | 0 | 0 | 0
124 | Historisch | cl+dr | Abgeleitet aus ÜNB-Jahresprognosen | Geothermie | 150 | 212.4644 | 221.2727 | 235.7559 | 243.3346 | 245.379 | 243.8897 | 247.415 | 241.0596 | 251.1313 | 245.9141 | 0 | 0 | 0 | 0 | 0 | 0 | 0 | 0 | 0 | 0 | 0 | 0 | 0 | 0 | 0
125 | Historisch | cl+dr | Abgeleitet aus ÜNB-Jahresprognosen | Wind Onshore | 87.77 | 88.4701 | 89.5799 | 97.5503 | 100.7463 | 92.875 | 91.5555 | 88.1052 | 85.9703 | 88.6815 | 84.9432 | 0 | 0 | 0 | 0 | 0 | 0 | 0 | 0 | 0 | 0 | 0 | 0 | 0 | 0 | 0
126 | Historisch | cl+dr | Abgeleitet aus ÜNB-Jahresprognosen | Wind Offshore | 150 | 150 | 159.5537 | 189.0974 | 191.1127 | 182.2427 | 183.6236 | 181.7372 | 185.9197 | 187.4213 | 184.6161 | 0 | 0 | 0 | 0 | 0 | 0 | 0 | 0 | 0 | 0 | 0 | 0 | 0 | 0 | 0
127 | Historisch | cl+dr | Abgeleitet aus ÜNB-Jahresprognosen | Solar | 468.01 | 413.4493 | 371.1522 | 315.5376 | 313.888 | 316.5509 | 306.1265 | 292.2735 | 288.1914 | 273.5464 | 264.3747 | 0 | 0 | 0 | 0 | 0 | 0 | 0 | 0 | 0 | 0 | 0 | 0 | 0 | 0 | 0
128
129 |  |  |  | Vergütungssatz für Neuanlagen (real) [Euro/MWh]
130 | Referenz | dr | EEG 2017 | Wasser | 0 | 0 | 0 | 0 | 0 | 115.6711 | 118.5714 | 119.0689 | 116.7227 | 114.4228 | 112.1681 | 109.9579 | 107.7912 | 105.6673 | 103.5852 | 101.5441 | 99.5432 | 97.5818 | 95.659 | 93.7741 | 91.9263 | 90.1149 | 88.3393 | 86.5986 | 84.8922 | 83.2195
131 | Referenz | dr | EEG 2017 | Gas | 0 | 0 | 0 | 0 | 0 | 80.9732 | 82.1693 | 66.7556 | 64.7825 | 62.8678 | 61.0096 | 59.2064 | 57.4564 | 55.7582 | 54.1102 | 52.5109 | 50.9588 | 49.4526 | 47.991 | 46.5725 | 45.196 | 43.8602 | 42.5638 | 41.3058 | 40.0849 | 38.9001
132 | Referenz | dr | EEG 2017 | Biomasse | 0 | 0 | 0 | 0 | 0 | 174.7619 | 178.2436 | 153.77 | 149.9915 | 146.2962 | 138.9975 | 142.459 | 137.9097 | 132.7487 | 128.6261 | 129.54 | 126.3305 | 123.1976 | 120.1395 | 117.1545 | 114.2408 | 111.3968 | 108.6207 | 105.9111 | 103.2662 | 103.2018
133 | Referenz | dr | EEG 2017 | Geothermie | 0 | 0 | 0 | 0 | 0 | 248.2759 | 249.3855 | 252 | 248.2759 | 244.6068 | 240.9919 | 225.5589 | 211.1142 | 197.5946 | 184.9408 | 173.0973 | 162.0122 | 151.6371 | 141.9263 | 132.8374 | 124.3306 | 116.3685 | 108.9164 | 101.9414 | 95.4132 | 89.303
134 | Referenz | dr | sinkt auf 3,5 ct/kWh in 2035 | Wind Onshore | 0 | 0 | 0 | 0 | 0 | 87.6847 | 88.2771 | 80.65 | 74.5074 | 62.1534 | 60.181 | 58.2534 | 56.3695 | 54.5287 | 52.7299 | 50.9724 | 49.2553 | 47.5778 | 45.9392 | 44.3386 | 42.7752 | 41.2484 | 39.7574 | 38.3015 | 36.8799 | 35.4919
135 | Referenz | dr | sinkt auf 4,5 ct/kWh in 2035 | Wind Offshore | 0 | 0 | 0 | 0 | 0 | 191.133 | 191.7335 | 194 | 146.798 | 144.6286 | 137.7096 | 70 | 65 | 61.6667 | 58.3333 | 55 | 54 | 53 | 52 | 51 | 50 | 49 | 48 | 47 | 46 | 45
136 | Referenz | dr | EEG 2017; Anteil Ausschreibungen ab 2020 50% | Solar | 0 | 0 | 0 | 0 | 0 | 108.0279 | 110.4577 | 101.3588 | 109.0463 | 106.9375 | 89.1185 | 84.825 | 78.3585 | 74.2092 | 70.7582 | 67.3748 | 64.1988 | 61.1435 | 58.2602 | 55.4617 | 52.8406 | 50.3769 | 47.9162 | 45.5057 | 43.2852 | 41.1365
137
138 |  |  |  | Vergütung Eigenverbrauch [Euro/MWh]
139 | Referenz | cl | 0 | Wasser | 0 | 0 | 0 | 0 | 0 | 0 | 0 | 0 | 0 | 0 | 0 | 0 | 0 | 0 | 0 | 0 | 0 | 0 | 0 | 0 | 0 | 0 | 0 | 0 | 0 | 0
140 | Referenz | cl | 0 | Gas | 0 | 0 | 0 | 0 | 0 | 0 | 0 | 0 | 0 | 0 | 0 | 0 | 0 | 0 | 0 | 0 | 0 | 0 | 0 | 0 | 0 | 0 | 0 | 0 | 0 | 0
141 | Referenz | cl | 0 | Biomasse | 0 | 0 | 0 | 0 | 0 | 0 | 0 | 0 | 0 | 0 | 0 | 0 | 0 | 0 | 0 | 0 | 0 | 0 | 0 | 0 | 0 | 0 | 0 | 0 | 0 | 0
142 | Referenz | cl | 0 | Geothermie | 0 | 0 | 0 | 0 | 0 | 0 | 0 | 0 | 0 | 0 | 0 | 0 | 0 | 0 | 0 | 0 | 0 | 0 | 0 | 0 | 0 | 0 | 0 | 0 | 0 | 0
143 | Referenz | cl | 0 | Wind Onshore | 0 | 0 | 0 | 0 | 0 | 0 | 0 | 0 | 0 | 0 | 0 | 0 | 0 | 0 | 0 | 0 | 0 | 0 | 0 | 0 | 0 | 0 | 0 | 0 | 0 | 0
144 | Referenz | cl | 0 | Wind Offshore | 0 | 0 | 0 | 0 | 0 | 0 | 0 | 0 | 0 | 0 | 0 | 0 | 0 | 0 | 0 | 0 | 0 | 0 | 0 | 0 | 0 | 0 | 0 | 0 | 0 | 0
145 | Referenz | dr | Historische Werte aus ÜNB-Jahresprognosen. Quotient aus Eigenverbrauch und Vergütungszahlungen für Eigenverbrauch | Solar | 0 | 0 | 117.3445 | 42.4465 | 42.4465 | 61.5849 | 55.3536 | 116.5923 | 56.2977 | 41.4355 | 37.2462 | 0 | 0 | 0 | 0 | 0 | 0 | 0 | 0 | 0 | 0 | 0 | 0 | 0 | 0 | 0
146
147 |  |  |  | Vermiedene Zahlungen durch Absenkung der Vergütung (Wind offshore) (nominal) [Mrd. Euro] | [26 empty] | v2.1.13 |  |  |  | Dieser Effekt wird dadurch verursacht, dass die für Offshore-Windkraftanlagen gewährte Anfangsvergütung nur für 8 Jahre (bis 2019) bzw. 12 Jahre (ab 2020) gewährt wird. Die Werte werden in "MOD_Absenkung_Wind_Offshore" berechnet.
148 | #REF! | #REF! | #REF! | Wasser | [26 empty] | v2.1.13
149 | #REF! | #REF! | #REF! | Gas | [26 empty] | v2.1.13
150 | #REF! | #REF! | #REF! | Biomasse | [26 empty] | v2.1.13
151 | #REF! | #REF! | #REF! | Geothermie | [26 empty] | v2.1.13
152 | #REF! | #REF! | #REF! | Wind Onshore | [26 empty] | v2.1.13
153 | #REF! | #REF! | #REF! | Wind Offshore | [5 empty] | 0 | 0 | 0 | 0 | 0 | 0 | 0.01211 | 0.043598 | 0.10627 | 0.44088 | 0.63873 | 1.027 | 1.9296 | 2.2382 | 2.7876 | 2.7876 | 2.7706 | 2.7299 | 2.6829 | 2.9371 | 3.3127 | v2.1.13
154 | #REF! | #REF! | #REF! | Solar | [26 empty] | v2.1.13
155
156
157
158
159
160 |  |  |  | Berechnungen
161
162 |  |  |  | Future-Strompreis (nominal) [Euro/MWh] | 53.6505 | 50.7391 | 55.22 | 51.15 | 41.45 | 35.67 | 31.26 | 26.75 | 32.22 | 46.28 | 49.34 | 52.3972 | 54.5844 | 57.3242 | 58.7219 | 60.1485 | 61.6047 | 63.0911 | 64.6082 | 66.1566 | 67.737 | 69.3498 | 70.9959 | 72.6756 | 74.3898 | 76.1391 | v2.1.14 | v2.1.14 |  |  | für Prognosejahre werden hier die realen Input-Daten in nominale Werte umgerechnet. Für historische Jahre sind die Input-Daten bereits nominal.
163 |  |  |  | vermiedene Netzentgelte (nominal) [Euro/MWh] | 3.6986 | 3.6762 | 3.8466 | 3.7273 | 4.646 | 4.6632 | 4.8192 | 7.7231 | 6.3392 | 7.3821 | 7.0575 | 7.2708 | 7.3799 | 7.4906 | 7.603 | 7.717 | 7.8328 | 7.9503 | 8.0695 | 8.1906 | 8.3134 | 8.4381 | 8.5647 | 8.6932 | 8.8236 | 8.9559 | v2.1.14 | v2.1.14 |  |  | für Prognosejahre werden hier die realen Input-Daten in nominale Werte umgerechnet. Für historische Jahre sind die Input-Daten bereits nominal.
164 |  |  |  | sonstige Kosten (nominal) [Mrd. Euro] | 0.3845 | 0.42219 | 0.23029 | 0.15466 | 0.29888 | 0.19595 | 0.13908 | 0.14341 | 0.068122 | 0.070405 | 0.064168 | 0.066107 | 0.067099 | 0.068105 | 0.069127 | 0.070164 | 0.071216 | 0.072285 | 0.073369 | 0.074469 | 0.075587 | 0.07672 | 0.077871 | 0.079039 | 0.080225 | 0.081428 | v2.1.14 | v2.1.14 |  |  | für Prognosejahre werden hier die realen Input-Daten in nominale Werte umgerechnet. Für historische Jahre sind die Input-Daten bereits nominal.
165 | [31 empty] | v2.1.14
166 |  |  |  | Nicht privilegierter Letztverbrauch [TWh] | 400.595 | 383.1497 | 386.5083 | 383.2586 | 370.2604 | 350.7119 | 355.8199 | 342.697 | 343.4345 | 344.295 | 344.1612 | 345.5306 | 345.8547 | 346.5083 | 346.9896 | 346.8261 | 346.656 | 346.5088 | 346.3983 | 346.4244 | 346.6112 | 346.8032 | 347.0011 | 346.9616 | 346.8447 | 346.6215 | 0 | 0 |  |  | NPL = Nettostromverbrauch - Privilegierter Letztverbrauch - Eigenverbrauch fossil Bestand - Eigenverbrauch KWK neu - Eigenverbrauch fossile nicht-KWK neu - Strommenge Grünstromprivileg - Eigenverbrauch PV Bestand - Eigenverbrauch PV neu
167 |  |  |  | Für EEG-Umlage anzulegender Letztverbrauch [TWh] | 402.2528 | 408.8721 | 394.0066 | 386.4768 | 378.4571 | 358.5205 | 363.9593 | 350.8949 | 352.5348 | 354.6848 | 355.894 | 356.2682 | 356.7297 | 357.4976 | 358.0773 | 357.9952 | 357.9067 | 357.8414 | 357.813 | 357.9216 | 358.1911 | 358.4661 | 358.7471 | 358.7911 | 358.758 | 358.6189 | v2.1.4 |  |  |  | Für Umlageberechnung anzulegender Letztverbrauch= NPL + privilegierter Letzverbrauch * Anteil an Umlage für privilegierten Letztverbrauch * (1-Faktor für zusätzliche Privilegierungsmechanismen) + (Eigenverbrauch KWK neu + Eigenverbrauch PV neu)* Umlageanteil KWK und EE neu + Eigenverbrauch fossile nicht-KWK neu * Umlageanteil fossile nicht-KWK neu + Strommenge Grünstromprivileg
168
169 |  |  |  | Jährliches Ausscheiden aus EEG [GW/a] | [27 empty] | v2.1.29 |  |  | bis 2014: Daten aus D-Rückbau vor 2015 nehmen
170 |  |  |  | Wasser | 0.01511 | 0.019076 | 0.013823 | 0.013044 | 0.012535 | 0 | 0 | 0 | 0 | 0 | 0 | 0 | 0 | 0 | 0 | 0 | 0 | 0 | 0 | 0 | 0.11088 | 0.091348 | 0.073428 | 0.046525 | 0.10791 | 0.29082 | v3.0.9 | v2.1.29 |  |  | 2015-2034: Differenz Verbleibender Kapazitäten Baujahr < 2015 aus Vorjahr und aktuellem Jahr
171 |  |  |  | Gas | 0.008436 | 0.002639 | 0.007803 | 0.0072572 | 0.008337 | 0 | 0 | 0 | 0 | 0 | 0 | 0.17765 | 0.053037 | 0.062701 | 0.077915 | 0.066397 | 0.013617 | 0.008536 | 0.008515 | 0.005704 | 0.009507 | 0.002922 | 0.009217 | 0.00179 | 0.001128 | 0.045782 | v3.0.9 | v2.1.29 |  |  | nach 2034: (modellendogener) Zubau vor 20 Jahren --> im Jahr 2035 also der Zubau im Jahr 2015
172 |  |  |  | Biomasse | 8e-07 | 0.001849 | 3.1e-05 | 0.028401 | 0.011199 | 0 | 0 | 0 | 0 | 0 | 0 | 0.41112 | 0.18823 | 0.14025 | 0.23196 | 0.57251 | 0.69574 | 0.848 | 0.64049 | 0.35728 | 0.45521 | 0.63709 | 1.0562 | 0.33386 | 0.25635 | 0.012571 | v3.0.9 | v2.1.29
173 |  |  |  | Geothermie | 0 | 0 | 0 | 0 | 0 | 0 | 0 | 0 | 0 | 0 | 0 | 0 | 0 | 0 | 0 | 0.00022 | 0 | 0 | 0.003 | 0 | 0.00415 | 0 | 0 | 0.0118 | 0.011315 | 0 | v3.0.9 | v2.1.29
174 |  |  |  | Wind Onshore | 0.055 | 0.051 | 0.068 | 0.152 | 0.292 | 0 | 0.3 | 0.4 | 0.5 | 0.6 | 0.7 | 1.8058 | 2.5937 | 3.0502 | 2.7179 | 2.0538 | 1.814 | 2.2298 | 1.6862 | 0.77186 | 2.6993 | 1.4267 | 1.8765 | 2.4211 | 3.0324 | 3.536 | v3.0.9 | v2.1.29
175 |  |  |  | Wind Offshore | 0 | 0 | 0 | 0 | 0 | 0 | 0 | 0 | 0 | 0 | 0 | 0 | 0 | 0 | 0 | 0 | 0 | 0 | 0 | 0 | 0.035 | 0.045 | 0.1083 | 0.08 | 0.24 | 2.285 | v3.0.9 | v2.1.29
176 |  |  |  | Solar | 0.00032298 | 0.00084221 | 0.0015947 | 0.0017542 | 0.0016966 | 0 | 0 | 0 | 0 | 0 | 0 | 0.073862 | 0.10864 | 0.11022 | 0.14245 | 0.65603 | 0.9246 | 0.84459 | 1.2538 | 1.9795 | 4.4385 | 7.5939 | 8.0004 | 6.8423 | 3.1356 | 1.498 | v3.0.9 | v2.1.29
177 |  |  |  | Gesamt | 0.07887 | 0.075406 | 0.091252 | 0.20246 | 0.32577 | 0 | 0.3 | 0.4 | 0.5 | 0.6 | 0.7 | 2.4684 | 2.9436 | 3.3634 | 3.1702 | 3.3489 | 3.448 | 3.931 | 3.592 | 3.1144 | 7.7525 | 9.7969 | 11.124 | 9.7374 | 6.7848 | 7.6682 |  | v2.1.29
178
179 |  |  |  | Jahreszubau (Netto) [GW/a] | [26 empty] | v2.1.29 | v2.1.6 |  |  | Nettozubau = Bruttozubau - Ausscheidende Kapazitäten
180 |  |  |  | Wasser | 0.099 | 0.073 | 0.037 | 0.061 | -0.012535 | 0.29082 | 0.021634 | 0.0054 | 0.015 | 0.017 | 0.013 | 0.013 | 0.013 | 0.013 | 0.013 | 0.013 | 0.013 | 0.013 | 0.013 | 0.013 | -0.097878 | -0.078348 | -0.060428 | -0.033525 | -0.094907 | -0.27782 | v2.1.29 | v2.1.6
181 |  |  |  | Gas | 0.007 | 0.01 | 1.275e-16 | 0.001 | -0.008337 | 0.045782 | 0.004084 | 0.0017 | 0.006 | 0.002 | 0.002 | -0.17565 | -0.051037 | -0.060701 | -0.075915 | -0.056397 | -0.003617 | 0.001464 | 0.001485 | 0.004296 | 0.00049301 | 0.007078 | 0.000783 | 0.00821 | 0.008872 | -0.035782 | v2.1.29 | v2.1.6
182 |  |  |  | Biomasse | 0.541 | 0.923 | 0.237 | 0.182 | 0.626 | 0.012571 | 0.15216 | 0.221 | 0.335 | 0.195 | 0.176 | -0.37912 | -0.15123 | -0.10025 | -0.18896 | -0.37251 | -0.49574 | -0.648 | -0.44049 | -0.15728 | -0.25521 | -0.43709 | -0.85617 | -0.13386 | -0.056354 | 0.18743 | v2.1.29 | v2.1.6
183 |  |  |  | Geothermie | 0 | 0 | 0.0118 | 0.01132 | 0.00373 | 0 | 0.005 | 0.002 | 0.005 | 0.004 | 0.005 | 0 | 0.005 | 0.005 | 0 | 0.00978 | 0.01 | 0.01 | 0.007 | 0.01 | 0.00585 | 0.01 | 0.01 | -0.0018 | -0.001315 | 0.01 | v2.1.29 | v2.1.6
184 |  |  |  | Wind Onshore | 1.38 | 1.845 | 2.139 | 2.761 | 3.965 | 3.536 | 4.325 | 4.831 | 2.946 | 0.9 | 0.8 | -0.30579 | -0.59367 | -0.5502 | -0.21787 | 0.44623 | 0.68596 | 0.27016 | 0.81375 | 1.7281 | -0.19934 | 1.0733 | 0.62352 | 0.078875 | -0.53243 | -1.036 | v2.1.29 | v2.1.6
185 |  |  |  | Wind Offshore | 0.045 | 0.108 | 0.0923 | 0.24 | 0.4777 | 2.285 | 0.818 | 1.306 | 0.95 | 1.409 | 0 | 0 | 0.572 | 0.5 | 1.996 | 1.6 | 1.6 | 1.6 | 1.6 | 1.6 | 1.565 | 1.555 | 1.4917 | 1.52 | 1.36 | -0.685 | v2.1.29 | v2.1.6
186 |  |  |  | Solar | 7.3777 | 7.4842 | 7.6024 | 3.3022 | 0.79419 | 1.498 | 1.525 | 2.244 | 2.404 | 2.687 | 3.991 | 4.6791 | 3.9124 | 3.8898 | 3.8576 | 3.344 | 3.0754 | 3.1554 | 2.7462 | 2.0205 | -0.43846 | -3.5939 | -4.0004 | -2.8423 | 0.86438 | 2.502 | v2.1.29 | v2.1.6
187 |  |  |  | Gesamt | 9.4497 | 10.4432 | 10.1195 | 6.5586 | 5.8457 | 7.6682 | 6.8509 | 8.6111 | 6.661 | 5.214 | 4.987 | 3.8316 | 3.7064 | 3.6966 | 5.3838 | 4.9841 | 4.885 | 4.402 | 4.741 | 5.2186 | 0.58046 | -1.4639 | -2.791 | -1.4044 | 1.5482 | 0.66482 | v2.1.29 | v2.1.6
188
189 |  |  |  | Installierte Kapazitäten zum Jahresende [GW] | [26 empty] | v2.1.29 |  |  |  | Kapazität = Kapazität im Vorjahr + Netto-Zubau im aktuellen Jahr.
190 |  |  |  | Wasser | 1.3371 | 1.4101 | 1.4471 | 1.5081 | 1.4956 | 1.7864 | 1.808 | 1.8134 | 1.8284 | 1.8454 | 1.8584 | 1.8714 | 1.8844 | 1.8974 | 1.9104 | 1.9234 | 1.9364 | 1.9494 | 1.9624 | 1.9754 | 1.8776 | 1.7992 | 1.7388 | 1.7053 | 1.6103 | 1.3325 | v2.1.29 |  |  |  | für Kapazitäten in 2009 werden Daten aus D-Kapazität 2009 verwendet
191 |  |  |  | Gas | 0.56544 | 0.57544 | 0.57544 | 0.57644 | 0.5681 | 0.61388 | 0.61796 | 0.61966 | 0.62566 | 0.62766 | 0.62966 | 0.45401 | 0.40298 | 0.34228 | 0.26636 | 0.20996 | 0.20635 | 0.20781 | 0.2093 | 0.21359 | 0.21409 | 0.22116 | 0.22195 | 0.23016 | 0.23903 | 0.20325 | v2.1.29 |  |  |  | für Kapazitäten in 2009 werden Daten aus D-Kapazität 2009 verwendet
192 |  |  |  | Biomasse | 4.764 | 5.687 | 5.924 | 6.106 | 6.732 | 6.7446 | 6.8967 | 7.1177 | 7.4527 | 7.6477 | 7.8237 | 7.4446 | 7.2934 | 7.1931 | 7.0042 | 6.6317 | 6.1359 | 5.4879 | 5.0474 | 4.8902 | 4.6349 | 4.1979 | 3.3417 | 3.2078 | 3.1515 | 3.3389 | v2.1.29 |  |  |  | für Kapazitäten in 2009 werden Daten aus D-Kapazität 2009 verwendet
193 |  |  |  | Geothermie | 0.00715 | 0.00715 | 0.01895 | 0.03027 | 0.034 | 0.034 | 0.039 | 0.041 | 0.046 | 0.05 | 0.055 | 0.055 | 0.06 | 0.065 | 0.065 | 0.07478 | 0.08478 | 0.09478 | 0.10178 | 0.11178 | 0.11763 | 0.12763 | 0.13763 | 0.13583 | 0.13451 | 0.14452 | v2.1.29 |  |  |  | für Kapazitäten in 2009 werden Daten aus D-Kapazität 2009 verwendet
194 |  |  |  | Wind Onshore | 27.067 | 28.912 | 31.051 | 33.812 | 37.777 | 41.313 | 45.638 | 50.469 | 53.415 | 54.315 | 55.115 | 54.8092 | 54.2155 | 53.6653 | 53.4475 | 53.8937 | 54.5796 | 54.8498 | 55.6636 | 57.3917 | 57.1924 | 58.2657 | 58.8892 | 58.9681 | 58.4357 | 57.3997 | v2.1.29 |  |  |  | für Kapazitäten in 2009 werden Daten aus D-Kapazität 2009 verwendet
195 |  |  |  | Wind Offshore | 0.08 | 0.188 | 0.2803 | 0.5203 | 0.998 | 3.283 | 4.101 | 5.407 | 6.357 | 7.766 | 7.766 | 7.766 | 8.338 | 8.838 | 10.834 | 12.434 | 14.034 | 15.634 | 17.234 | 18.834 | 20.399 | 21.954 | 23.4457 | 24.9657 | 26.3257 | 25.6407 | v2.1.29 |  |  |  | für Kapazitäten in 2009 werden Daten aus D-Kapazität 2009 verwendet
196 |  |  |  | Solar | 17.944 | 25.4282 | 33.0306 | 36.3328 | 37.127 | 38.625 | 40.15 | 42.394 | 44.798 | 47.485 | 51.476 | 56.1551 | 60.0675 | 63.9573 | 67.8148 | 71.1588 | 74.2342 | 77.3896 | 80.1359 | 82.1563 | 81.7179 | 78.124 | 74.1236 | 71.2813 | 72.1457 | 74.6477 | v2.1.29 |  |  |  | für Kapazitäten in 2009 werden Daten aus D-Kapazität 2009 verwendet
197 |  |  |  | Gesamt | 51.7647 | 62.2079 | 72.3274 | 78.8859 | 84.7317 | 92.3999 | 99.2507 | 107.8618 | 114.5228 | 119.7368 | 124.7238 | 128.5554 | 132.2618 | 135.9584 | 141.3423 | 146.3263 | 151.2113 | 155.6134 | 160.3544 | 165.573 | 166.1534 | 164.6895 | 161.8985 | 160.4941 | 162.0424 | 162.7072 | v2.1.29
198
199 |  |  |  | Durchschnittliche Standardauslastung von Anlagen, die nach 2014 gebaut werden [h] | [27 empty] | v2.1.30 |  |  | Standardauslastung = Mittelwert der Standardauslastungen aller Jahre ab 2015, gewichtet mit dem Bruttozubau. Um Division durch Null zu vermeiden: Wenn die Summe aller Bruttozubauten gleich Null ist, wird Standardauslastung auch auf Null gesetzt.
200 |  |  |  | Wasser | [5 empty] | 0 | 0 | 0 | 0 | 0 | 141.7302 | 273.2757 | 396.0257 | 510.834 | 618.7916 | 720.1889 | 815.6063 | 905.5574 | 990.4991 | 1070.8385 | 1146.9396 | 1219.1293 | 1287.7016 | 1352.9217 | 1415.0296 | 1474.2429 |  | v2.1.30
201 |  |  |  | Gas | [5 empty] | 2901 | 2901 | 2935.3851 | 3022.0628 | 3044.3217 | 3054.9783 | 3085.4156 | 3121.1575 | 3184.4768 | 3261.4442 | 3588.241 | 3842.0643 | 4044.9017 | 4210.7135 | 4348.7897 | 4465.5522 | 4565.5826 | 4652.2368 | 4728.0298 | 4794.8831 | 4854.2904 |  | v2.1.30
202 |  |  |  | Biomasse | [5 empty] | 5957 | 5957 | 5775.9512 | 5666.7444 | 5597.1659 | 5565.7028 | 5560.3007 | 5554.3302 | 5547.9231 | 5541.1494 | 5514.9465 | 5495.1201 | 5479.595 | 5467.1086 | 5456.8481 | 5448.2671 | 5440.9844 | 5434.7261 | 5429.2903 | 5424.5248 | 5420.3128 |  | v2.1.30
203 |  |  |  | Geothermie | [5 empty] | 0 | 4341 | 4901.8571 | 5486.0833 | 5690.5625 | 5634.9524 | 5634.9524 | 5597.6538 | 5572.3871 | 5572.3871 | 5544.2439 | 5527.1373 | 5515.6393 | 5507.3803 | 5501.1605 | 5496.3077 | 5492.4158 | 5489.2252 | 5486.562 | 5484.3053 | 5482.3688 |  | v2.1.30
204 |  |  |  | Wind Onshore | [5 empty] | 1768 | 1768 | 1782.843 | 1788.4009 | 1805.2183 | 1824.1806 | 1844.4837 | 1872.8937 | 1908.6072 | 1944.0184 | 1981.5248 | 2017.0304 | 2049.6055 | 2079.1928 | 2106.003 | 2130.3175 | 2152.4192 | 2172.568 | 2190.9944 | 2207.8994 | 2225.4547 |  | v2.1.30
205 |  |  |  | Wind Offshore | [5 empty] | 3280 | 3280 | 3391.9682 | 3428.8464 | 3545.6705 | 3545.6705 | 3545.6705 | 3603.2079 | 3647.9013 | 3794.2324 | 3890.0842 | 3969.1779 | 4034.5971 | 4089.2972 | 4135.5974 | 4175.2478 | 4209.5658 | 4239.5523 | 4265.9769 | 4289.4391 | 4313.382 |  | v2.1.30
206 |  |  |  | Solar | [5 empty] | 941 | 941 | 937.1656 | 950.9028 | 944.7021 | 928.3924 | 917.8412 | 914.9083 | 914.8534 | 914.6782 | 914.8795 | 915.3417 | 915.9924 | 916.7834 | 917.6819 | 918.6645 | 919.714 | 920.8178 | 921.9662 | 923.1516 | 924.5811 |  | v2.1.30
207
208 |  |  |  | Stromerzeugung für Anlagen, die nach 2014 gebaut werden (TWh) | [27 empty] | v2.1.33 |  |  | für 2015: Stromerzeugung = 0,5*Bruttozubau 2015 * Standardauslastung 2015 * Dargebotsfaktor 2015 für alle anderen Jahre: Stromerzeugung = ( Summe über Vorjahre (Bruttozubau * Standardauslastung) + 0,5* Bruttozubau aktuelles Jahr * Standardauslastung aktuelles Jahr ) * Dargebotsfaktor aktuelles Jahr
209 |  |  |  | Wasser | [5 empty] | 0 | 0 | 0 | 0 | 0 | 0.025714 | 0.077071 | 0.12836 | 0.17964 | 0.231 | 0.28243 | 0.33385 | 0.38528 | 0.43671 | 0.48814 | 0.53957 | 0.59099 | 0.64242 | 0.69385 | 0.74528 | 0.7967 | v2.1.40 | v2.1.33
210 |  |  |  | Gas | [5 empty] | 0.066407 | 0.13874 | 0.14801 | 0.16267 | 0.17765 | 0.18471 | 0.19211 | 0.20038 | 0.2099 | 0.22102 | 0.25619 | 0.31481 | 0.37343 | 0.43204 | 0.49066 | 0.54928 | 0.60789 | 0.66651 | 0.72512 | 0.78374 | 0.84236 | v2.1.40 | v2.1.33
211 |  |  |  | Biomasse | [5 empty] | 0.037444 | 0.52809 | 1.6046 | 3.1561 | 4.6048 | 5.6009 | 6.1623 | 6.3477 | 6.5543 | 6.7766 | 7.4269 | 8.4973 | 9.5677 | 10.6381 | 11.7085 | 12.7789 | 13.8493 | 14.9197 | 15.9901 | 17.0605 | 18.1309 | v2.1.40 | v2.1.33
212 |  |  |  | Geothermie | [5 empty] | 0 | 0.010852 | 0.028009 | 0.050073 | 0.078441 | 0.10469 | 0.11833 | 0.13194 | 0.15914 | 0.17274 | 0.20003 | 0.2546 | 0.30917 | 0.36374 | 0.41831 | 0.47288 | 0.52745 | 0.58202 | 0.63659 | 0.69116 | 0.74573 | v2.1.40 | v2.1.33
213 |  |  |  | Wind Onshore | [5 empty] | 3.1258 | 10.3401 | 19.1522 | 26.9945 | 31.6086 | 34.6461 | 37.7728 | 41.5336 | 46.5121 | 52.2021 | 58.0979 | 64.175 | 70.3488 | 76.5829 | 82.8585 | 89.1643 | 95.4931 | 101.8401 | 108.2017 | 114.5754 | 121.0149 | v2.1.40 | v2.1.33
214 |  |  |  | Wind Offshore | [5 empty] | 3.7474 | 8.8363 | 12.5665 | 16.6652 | 21.1861 | 23.9971 | 23.9971 | 25.2223 | 27.5235 | 32.9598 | 40.9035 | 48.1146 | 55.3963 | 62.7221 | 70.0782 | 77.4563 | 84.8513 | 92.2595 | 99.6784 | 107.1061 | 114.5819 | v2.1.40 | v2.1.33
215 |  |  |  | Solar | [5 empty] | 0.70481 | 2.1271 | 3.8903 | 6.1152 | 8.5398 | 11.5534 | 15.4271 | 19.344 | 22.9845 | 26.6405 | 30.3004 | 33.9721 | 37.6556 | 41.351 | 45.0581 | 48.7771 | 52.5079 | 56.2505 | 60.005 | 63.7712 | 67.5573 | v2.1.40 | v2.1.33
216 |  |  |  | Gesamt | [5 empty] | 7.6819 | 21.9813 | 37.3898 | 53.1437 | 66.1955 | 76.1125 | 83.7468 | 92.9083 | 104.1231 | 119.2038 | 137.4674 | 155.6623 | 174.0362 | 192.5266 | 211.1004 | 229.7384 | 248.4279 | 267.1607 | 285.9307 | 304.7333 | 323.6699
217
218 |  |  |  | Stromerzeugung gesamt (TWh) | [26 empty] | v2.1.33 |  |  |  | Stromerzeugung = Stromerzeugung Bestand (Baujahr<2015) * Dargebotsfaktor + Strommenge Neuanlagen Baujahr >2014
219 |  |  |  | Wasser | 5.444 | 6.0667 | 5.8299 | 6.2953 | 6.1543 | 6.0919 | 6.2462 | 6.2808 | 5.9238 | 6.5146 | 6.2503 | 6.4425 | 6.4937 | 6.545 | 6.5964 | 6.6478 | 6.6992 | 6.7507 | 6.8021 | 6.8535 | 6.366 | 5.9517 | 5.6821 | 5.5476 | 4.9983 | 4.9991 | v2.1.33
220 |  |  |  | Gas | 1.835 | 1.993 | 1.667 | 1.907 | 1.8241 | 1.6786 | 1.6076 | 1.3881 | 1.6777 | 1.7079 | 1.4397 | 1.3037 | 1.211 | 0.95188 | 0.6603 | 0.41202 | 0.44018 | 0.4739 | 0.5288 | 0.58428 | 0.60436 | 0.65624 | 0.68161 | 0.73749 | 0.79186 | 0.84236 | v2.1.33
221 |  |  |  | Biomasse | 26.262 | 27.7769 | 30.3556 | 33.1651 | 34.9447 | 38.3576 | 40.2388 | 40.7704 | 41.5545 | 41.3516 | 41.7467 | 45.9751 | 45.1774 | 44.6038 | 43.6898 | 41.3065 | 38.4772 | 34.4521 | 31.5966 | 30.4469 | 28.6298 | 25.3167 | 19.137 | 18.544 | 18.1699 | 18.1309 | v2.1.33
222 |  |  |  | Geothermie | 0.036 | 0.061612 | 0.10724 | 0.076875 | 0.13041 | 0.1587 | 0.18036 | 0.18952 | 0.25728 | 0.28639 | 0.21473 | 0.26802 | 0.28163 | 0.30883 | 0.32243 | 0.34972 | 0.40429 | 0.45886 | 0.51343 | 0.568 | 0.61315 | 0.66772 | 0.72229 | 0.71676 | 0.70785 | 0.74573 | v2.1.33
223 |  |  |  | Wind Onshore | 47.704 | 53.8827 | 50.1252 | 55.8309 | 62.1904 | 66.8727 | 75.9489 | 82.0019 | 92.7241 | 98.7992 | 102.0882 | 94.659 | 94.8075 | 95.4972 | 97.156 | 99.7932 | 103.0648 | 105.6145 | 109.036 | 114.0495 | 115.6993 | 119.342 | 122.2941 | 124.0982 | 124.2728 | 121.0149 | v2.1.33
224 |  |  |  | Wind Offshore | 0.654 | 1.1468 | 1.3614 | 2.494 | 7.398 | 11.2312 | 15.3795 | 20.0334 | 22.5644 | 26.4662 | 29.9401 | 28.1076 | 29.3329 | 31.6341 | 37.0704 | 45.0141 | 52.2252 | 59.5068 | 66.8326 | 74.1887 | 81.4165 | 88.6257 | 95.5677 | 102.6577 | 109.1443 | 114.5819 | v2.1.33
225 |  |  |  | Solar | 8.296 | 19.3993 | 24.0723 | 34.6737 | 36.5946 | 36.097 | 36.8255 | 36.5621 | 39.1736 | 41.8777 | 43.9392 | 48.3969 | 52.234 | 55.7871 | 59.3227 | 62.4188 | 65.2914 | 68.2375 | 70.819 | 72.7709 | 72.4775 | 69.4283 | 66.0752 | 63.9023 | 65.1191 | 67.5573 | v2.1.33
226 |  |  |  | Gesamt | 90.231 | 110.3271 | 113.5187 | 134.4429 | 149.2366 | 160.4876 | 176.427 | 187.2262 | 203.8754 | 217.0035 | 225.619 | 225.1529 | 229.5381 | 235.328 | 244.8179 | 255.9422 | 266.6023 | 275.4943 | 286.1285 | 299.4618 | 305.8066 | 309.9884 | 310.1601 | 316.2039 | 323.2042 | 327.8723
227
228 |  |  |  | Strommenge Eigenverbrauch - Bestand [TWh]
229 |  |  |  | Wasser
230 |  |  |  | Gas
231 |  |  |  | Biomasse
232 |  |  |  | Geothermie
233 |  |  |  | Wind Onshore
234 |  |  |  | Wind Offshore
235 |  |  |  | Solar | 0 | 0 | 0.57209 | 2.3375 | 2.788 | 2.0087 | 2.2527 | 1.6616 | 1.8006 | 2.0329 | 2.4754 | 2.5001 | 2.5251 | 2.0869 | 2.05 | 1.9977 | 1.9513 | 1.8813 | 1.774 | 1.5292 | 1.1231 | 0.71114 | 0.29259 | 0.11073 | 0.0055428 | 0.0055428 |  |  |  |  | Strommenge Eigenverbrauch Bestand = für historische Jahre: historischer Eigenverbrauch; für Szenariojahre: historischer Eigenverbrauch * Dargebotsfaktor
236 |  |  |  | Gesamt | 0 | 0 | 0.57209 | 2.3375 | 2.788 | 2.0087 | 2.2527 | 1.6616 | 1.8006 | 2.0329 | 2.4754 | 2.5001 | 2.5251 | 2.0869 | 2.05 | 1.9977 | 1.9513 | 1.8813 | 1.774 | 1.5292 | 1.1231 | 0.71114 | 0.29259 | 0.11073 | 0.0055428 | 0.0055428
237
238 |  |  |  | Strommenge Eigenverbrauch - Neuanlagen [TWh] | [30 empty] | ab 2015: Strommenge Eigenverbrauch = Stromerzeugung Neuanlagen * Anteil Eigenverbrauch im aktuellen Jahr
239 |  |  |  | Wasser
240 |  |  |  | Gas
241 |  |  |  | Biomasse
242 |  |  |  | Geothermie
243 |  |  |  | Wind Onshore
244 |  |  |  | Wind Offshore
245 |  |  |  | Solar | 0 | 0 | 0 | 0 | 0 | 0.14114 | 0.55305 | 0.47851 | 0.75217 | 0.73684 | 0.68121 | 0.90961 | 1.1406 | 1.3552 | 1.5708 | 1.7866 | 2.0031 | 2.2203 | 2.4381 | 2.6567 | 2.876 | 3.096 | 3.3167 | 3.538 | 3.7601 | 3.9833 | v2.1.33
246 |  |  |  | Gesamt | 0 | 0 | 0 | 0 | 0 | 0.14114 | 0.55305 | 0.47851 | 0.75217 | 0.73684 | 0.68121 | 0.90961 | 1.1406 | 1.3552 | 1.5708 | 1.7866 | 2.0031 | 2.2203 | 2.4381 | 2.6567 | 2.876 | 3.096 | 3.3167 | 3.538 | 3.7601 | 3.9833
247
248 |  |  |  | Vergütungssätze für Neuanlagen (nominal) [Euro/kWh] | [26 empty] | v2.1.11 | v2.1.11 |  |  | = Vergütungssatz für Neuanlagen (real) * Umrechnungsfaktor real zu nominal (2015)
249 |  |  |  | Wasser | [5 empty] | 108.9835 | 113.3919 | 115.5756 | 114.9977 | 114.4228 | 113.8506 | 113.2814 | 112.715 | 112.1514 | 111.5906 | 111.0327 | 110.4775 | 109.9251 | 109.3755 | 108.8286 | 108.2845 | 107.7431 | 107.2044 | 106.6683 | 106.135 | 105.6043 | v2.1.11 | v2.1.11
250 |  |  |  | Gas | [5 empty] | 76.2916 | 78.5799 | 64.7971 | 63.8251 | 62.8678 | 61.9248 | 60.9959 | 60.0809 | 59.1797 | 58.292 | 57.4177 | 56.5564 | 55.708 | 54.8724 | 54.0493 | 53.2386 | 52.44 | 51.6534 | 50.8786 | 50.1154 | 49.3637 | v2.1.11 | v2.1.11
251 |  |  |  | Biomasse | [5 empty] | 164.6579 | 170.4574 | 149.2587 | 147.7749 | 146.2962 | 141.0824 | 146.7649 | 144.2092 | 140.8946 | 138.5669 | 141.6446 | 140.2072 | 138.7812 | 137.3663 | 135.9626 | 134.5699 | 133.188 | 131.817 | 130.4566 | 129.1067 | 130.9616 | v2.1.11 | v2.1.11
252 |  |  |  | Geothermie | [5 empty] | 233.9216 | 238.4916 | 244.6068 | 244.6068 | 244.6068 | 244.6068 | 232.3764 | 220.7576 | 209.7197 | 199.2337 | 189.272 | 179.8084 | 170.818 | 162.2771 | 154.1633 | 146.4551 | 139.1323 | 132.1757 | 125.5669 | 119.2886 | 113.3242 | v2.1.11 | v2.1.11
253 |  |  |  | Wind Onshore | [5 empty] | 82.6152 | 84.4209 | 78.2839 | 73.4063 | 62.1534 | 61.0837 | 60.0141 | 58.9444 | 57.8747 | 56.8051 | 55.7354 | 54.6657 | 53.5961 | 52.5264 | 51.4567 | 50.3871 | 49.3174 | 48.2477 | 47.178 | 46.1084 | 45.0387 | v2.1.11 | v2.1.11
254 |  |  |  | Wind Offshore | [5 empty] | 180.0825 | 183.358 | 188.3084 | 144.6286 | 144.6286 | 139.7753 | 72.1157 | 67.9691 | 65.4508 | 62.8416 | 60.1394 | 59.9316 | 59.7041 | 59.4563 | 59.1876 | 58.8974 | 58.5853 | 58.2505 | 57.8925 | 57.5107 | 57.1043 | v2.1.11 | v2.1.11
255 |  |  |  | Solar | [5 empty] | 101.7822 | 105.6326 | 98.3851 | 107.4348 | 106.9375 | 90.4553 | 87.3888 | 81.9378 | 78.7629 | 76.2267 | 73.6705 | 71.2507 | 68.8777 | 66.6141 | 64.3656 | 62.2435 | 60.2316 | 58.1489 | 56.052 | 54.1165 | 52.2016 | v2.1.11 | v2.1.11
256 | [30 empty] | v2.1.11 | v2.1.11
257 |  |  |  | Mittlerer Vergütungssatz für ab 2015 gebaute Anlagen (nominal) [Euro/MWh] (zur Kontrolle) | [26 empty] | v2.1.29 |  |  |  | Mittlerer Vergütungssatz = Summe(t)2015->aktuelles Vorjahr (Zubau brutto (t) * Vergütungssatz Neuanlagen nominal (t)) + Zubau brutto (aktuelles Jahr)/2 *Vergütungsssatz Neuanlagen nominal (aktuelles Jahr)) / (Summe(t)2015->aktuelles Vorjahr (Zubau brutto (t)) + Zubau brutto (aktuelles Jahr)/2)
258 |  |  |  | Wasser | [5 empty] | 108.9835 | 109.1416 | 109.3426 | 109.5247 | 109.7669 | 109.9524 | 110.0796 | 110.1788 | 110.253 | 110.3045 | 110.3355 | 110.3481 | 110.3438 | 110.3243 | 110.2907 | 110.2443 | 110.1863 | 110.1174 | 110.0387 | 109.9509 | 109.8547 | v2.1.37 |  |  |  | Sonderfall: 2015: Mittlerer Vergütungssatz = Vergütungssatz für Neuanlagen 2015
259 |  |  |  | Gas | [5 empty] | 76.2916 | 76.3893 | 76.2833 | 75.4194 | 74.6112 | 74.2078 | 73.8003 | 73.3895 | 72.9761 | 72.5607 | 71.354 | 69.6551 | 68.2251 | 66.9881 | 65.8946 | 64.9112 | 64.0141 | 63.1863 | 62.415 | 61.6908 | 61.0062 | v2.1.37 |  |  |  | Sonderfall: Wenn: Summe(t)2015->aktuelles Vorjahr (Zubau brutto (t)) + Zubau brutto (aktuelles Jahr)/2) = 0, dann: verwende mittleren Vergütungssatz aus dem Vorjahr (um Division durch Null zu vermeiden)
260 |  |  |  | Biomasse | [5 empty] | 164.6579 | 169.635 | 161.6816 | 154.9898 | 152.4769 | 150.8775 | 150.04 | 149.8997 | 149.658 | 149.3195 | 148.5763 | 147.5851 | 146.6571 | 145.7739 | 144.9241 | 144.0999 | 143.2963 | 142.5095 | 141.7368 | 140.9763 | 140.3218 | v2.1.37
261 |  |  |  | Geothermie | [5 empty] | 233.9216 | 238.4916 | 239.5108 | 241.3883 | 242.4228 | 242.954 | 243.1508 | 240.7685 | 236.2896 | 234.1469 | 227.9142 | 218.4851 | 210.7759 | 204.0746 | 198.0411 | 192.4909 | 187.3141 | 182.4405 | 177.8225 | 173.4261 | 169.2261 | v2.1.37
262 |  |  |  | Wind Onshore | [5 empty] | 82.6152 | 83.3291 | 82.3389 | 80.619 | 79.125 | 77.7493 | 76.4961 | 75.157 | 73.619 | 72.1166 | 70.7777 | 69.564 | 68.4485 | 67.4113 | 66.4376 | 65.5159 | 64.6377 | 63.7959 | 62.9851 | 62.2007 | 61.4392 | v2.1.37
263 |  |  |  | Wind Offshore | [5 empty] | 180.0825 | 180.5798 | 182.226 | 179.3826 | 172.6221 | 169.7082 | 169.7082 | 165.5832 | 158.6068 | 145.1578 | 131.0391 | 121.7546 | 114.5922 | 108.89 | 104.2346 | 100.3546 | 97.0644 | 94.2326 | 91.7639 | 89.587 | 87.648 | v2.1.37
264 |  |  |  | Solar | [5 empty] | 101.7822 | 103.081 | 102.2793 | 102.5618 | 103.8637 | 102.0321 | 98.5702 | 95.7278 | 93.2737 | 91.1065 | 89.1552 | 87.3563 | 85.6744 | 84.0851 | 82.5709 | 81.1202 | 79.7279 | 78.3839 | 77.0766 | 75.804 | 74.5652 | v2.1.37
265
257_01 |  |  |  | Mittlerer Vergütungssatz für ab 2015 gebaute Anlagen (nominal) [Euro/MWh] (Zwischenrechnung zur Strompreisabfrage) | [26 empty] | v2.1.29 |  |  |  | Vorsicht Matrix-Formel: zum Aktivieren Strg+Shift+ Enter drücken
258_01 |  |  |  | Wasser | [6 empty] | 31.6951 | 34.1482 | 34.7723 | 36.4973 | 38.4425 | 39.9225 | 41.3952 | 42.8605 | 44.3184 | 45.7691 | 47.2125 | 48.6487 | 50.0778 | 51.4997 | 52.9144 | 54.3221 | 55.7228 | 57.1164 | 58.5031 | 59.8829 | 61.2557 | 61.2557 | 61.2557 | 61.2557
259_01 |  |  |  | Gas | [6 empty] | 3.4928 | 3.8137 | 3.9239 | 4.3068 | 4.4325 | 4.5564 | 4.6784 | 4.7985 | 4.9169 | 5.0393 | 5.6653 | 6.3257 | 7.0251 | 7.7633 | 8.535 | 9.3409 | 10.182 | 11.0595 | 11.9743 | 12.9276 | v2.1.37
260_01 |  |  |  | Biomasse | [6 empty] | 2.07 | 28.0066 | 60.9928 | 110.4973 | 139.0251 | 163.8556 | 168.5521 | 173.8878 | 179.5236 | 185.482 | 213.8109 | 241.8524 | 269.6086 | 297.0819 | 324.2744 | 351.1883 | 377.8259 | 404.1893 | 430.2807 | 456.102 | v2.1.37
261_01 |  |  |  | Geothermie | [6 empty] | 0 | 1.1925 | 1.6817 | 2.9047 | 3.8831 | 5.1062 | 5.1062 | 6.21 | 7.2586 | 7.2586 | 9.1513 | 10.9494 | 12.6575 | 14.2803 | 15.8219 | 17.2865 | 18.6778 | 19.9996 | 21.2552 | 22.4481 | v2.1.37
262_01 |  |  |  | Wind Onshore | [6 empty] | 292.1272 | 682.5737 | 1092.0767 | 1345.0348 | 1438.2649 | 1529.8905 | 1619.9116 | 1737.8004 | 1882.4873 | 2024.4999 | 2163.8384 | 2300.5027 | 2434.4929 | 2565.8089 | 2694.4507 | 2820.4183 | 2943.7117 | 3064.331 | 3182.2761 | 3297.5471 | v2.1.37
263_01 |  |  |  | Wind Offshore | [6 empty] | 411.4885 | 561.4754 | 807.4061 | 944.8033 | 1148.585 | 1148.585 | 1148.585 | 1187.4633 | 1220.1887 | 1345.6204 | 1441.8435 | 1537.7341 | 1633.2606 | 1728.3907 | 1823.0908 | 1917.3267 | 2011.0632 | 2104.264 | 2196.892 | 2288.9091 | v2.1.37
264_01 |  |  |  | Solar | [6 empty] | 152.4698 | 313.5594 | 534.3356 | 792.6089 | 1079.95 | 1440.957 | 1856.3162 | 2185.7882 | 2500.8398 | 2805.7466 | 3100.4284 | 3385.431 | 3660.9417 | 3927.398 | 4184.8605 | 4433.8346 | 4674.7608 | 4907.3563 | 5131.5642 | 5348.0302 | v2.1.37
265_01
257_02 |  |  |  | Mittlerer Vergütungssatz für ab 2015 gebaute Anlagen (nominal) [Euro/MWh] | [26 empty] | v2.1.29
258_02 |  |  |  | Wasser | [5 empty] | 108.9835 | 109.1416 | 109.3426 | 109.5247 | 109.7669 | 109.9524 | 110.0796 | 110.1788 | 110.253 | 110.3045 | 110.3355 | 110.3481 | 110.3438 | 110.3243 | 110.2907 | 110.2443 | 110.1863 | 110.1174 | 110.0387 | 109.9509 | 109.8547 | v2.1.37
259_02 |  |  |  | Gas | [5 empty] | 76.2916 | 76.3893 | 76.2833 | 75.4194 | 74.6112 | 74.2078 | 73.8003 | 73.3895 | 72.9761 | 72.567 | 71.6147 | 70.6348 | 70.228 | 70.2723 | 70.6496 | 71.2366 | 71.9917 | 72.8872 | 73.9027 | 75.0229 | 76.2362 | v2.1.37
260_02 |  |  |  | Biomasse | [5 empty] | 164.6579 | 169.635 | 161.6816 | 154.9898 | 152.4769 | 150.8775 | 150.04 | 149.8997 | 149.658 | 149.3195 | 148.5763 | 147.5851 | 146.6571 | 145.7739 | 144.9241 | 144.0999 | 143.2963 | 142.5095 | 141.7368 | 140.9763 | 140.3218 | v2.1.37
261_02 |  |  |  | Geothermie | [5 empty] | 233.9216 | 238.4916 | 239.5108 | 241.3883 | 242.4228 | 242.954 | 243.1508 | 240.7685 | 236.2896 | 234.1469 | 227.9142 | 218.4851 | 210.7759 | 204.0746 | 198.0411 | 192.4909 | 187.3141 | 182.4405 | 177.8225 | 173.4261 | 169.2261 | v2.1.37
262_02 |  |  |  | Wind Onshore | [5 empty] | 82.6152 | 83.3291 | 82.3389 | 80.619 | 79.125 | 77.7493 | 76.4961 | 75.157 | 73.619 | 72.1166 | 70.7777 | 69.564 | 68.4485 | 67.4113 | 66.4376 | 65.5159 | 64.6377 | 63.7959 | 62.9851 | 62.2007 | 61.454 | v2.1.37
263_02 |  |  |  | Wind Offshore | [5 empty] | 180.0825 | 180.5798 | 182.226 | 179.3826 | 172.6221 | 169.7082 | 169.7082 | 165.5832 | 158.6068 | 145.1578 | 131.0391 | 121.7546 | 114.5922 | 108.89 | 104.2346 | 100.3546 | 97.0644 | 94.2326 | 91.7639 | 89.587 | 87.648 | v2.1.37
264_02 |  |  |  | Solar | [5 empty] | 101.7822 | 103.081 | 102.2793 | 102.5618 | 103.8637 | 102.0321 | 98.5702 | 95.7278 | 93.2737 | 91.1065 | 89.1552 | 87.3563 | 85.6744 | 84.0851 | 82.5709 | 81.1202 | 79.7279 | 78.3839 | 77.0766 | 75.804 | 74.5652 | v2.1.37
265_02
266 |  |  |  | Einnahmen der Anlagenbetreiber (Baujahr nach 2014) gemäß Vergütungssatz (nominal) [Mrd. Euro] | [26 empty] | v2.1.33 |  |  |  | Einnahmen der Anlagenbetreiber = Mittlerer Vergütungssatz * ( Strommenge aus Anlagen Baujahr >2014 - Eigenverbrauch Neu) - Vermiedene Zahlungen durch Absenkung der Vergütung
267 |  |  |  | Wasser | [5 empty] | 0 | 0 | 0 | 0 | 0 | 0.0028273 | 0.0084839 | 0.014142 | 0.019806 | 0.02548 | 0.031162 | 0.03684 | 0.042513 | 0.04818 | 0.053837 | 0.059484 | 0.065119 | 0.070742 | 0.07635 | 0.081944 | 0.087522 | v3.0.8 |  |  |  | Korrekturfaktor eingefügt für Strommenge im Jahr 2015 (wegen Anpassung der Zubauzahlen an aktuelle Statistik, damit sich die Umlage in 2015 nicht ändert)
268 |  |  |  | Gas | [5 empty] | 0.0050663 | 0.010598 | 0.011291 | 0.012268 | 0.013255 | 0.013707 | 0.014177 | 0.014706 | 0.015318 | 0.016038 | 0.01828 | 0.021928 | 0.025477 | 0.028942 | 0.032332 | 0.035654 | 0.038914 | 0.042114 | 0.045259 | 0.04835 | 0.051389 | v3.0.8 |  |  |  | Korrekturfaktor eingefügt für Strommenge im Jahr 2015 (wegen Anpassung der Zubauzahlen an aktuelle Statistik, damit sich die Umlage in 2015 nicht ändert)
269 |  |  |  | Biomasse | [5 empty] | 0.0061654 | 0.089583 | 0.25944 | 0.48916 | 0.70213 | 0.84505 | 0.92459 | 0.95152 | 0.98091 | 1.0119 | 1.1035 | 1.2541 | 1.4032 | 1.5508 | 1.6968 | 1.8414 | 1.9846 | 2.1262 | 2.2664 | 2.4051 | 2.5442 | v3.0.8 |  |  |  | Korrekturfaktor eingefügt für Strommenge im Jahr 2015 (wegen Anpassung der Zubauzahlen an aktuelle Statistik, damit sich die Umlage in 2015 nicht ändert)
270 |  |  |  | Geothermie | [5 empty] | 0 | 0.0025882 | 0.0067085 | 0.012087 | 0.019016 | 0.025435 | 0.028773 | 0.031766 | 0.037603 | 0.040447 | 0.045589 | 0.055626 | 0.065165 | 0.07423 | 0.082842 | 0.091025 | 0.098799 | 0.10618 | 0.1132 | 0.11986 | 0.1262 | v3.0.8 |  |  |  | Korrekturfaktor eingefügt für Strommenge im Jahr 2015 (wegen Anpassung der Zubauzahlen an aktuelle Statistik, damit sich die Umlage in 2015 nicht ändert)
271 |  |  |  | Wind Onshore | [5 empty] | 0.25824 | 0.86164 | 1.577 | 2.1763 | 2.501 | 2.6937 | 2.8895 | 3.1215 | 3.4242 | 3.7646 | 4.112 | 4.4643 | 4.8153 | 5.1626 | 5.5049 | 5.8417 | 6.1725 | 6.497 | 6.8151 | 7.1267 | 7.4351 | v3.0.8 |  |  |  | Korrekturfaktor eingefügt für Strommenge im Jahr 2015 (wegen Anpassung der Zubauzahlen an aktuelle Statistik, damit sich die Umlage in 2015 nicht ändert)
272 |  |  |  | Wind Offshore | [5 empty] | 0.67484 | 1.5957 | 2.2899 | 2.9894 | 3.6572 | 4.0725 | 4.0604 | 4.1328 | 4.2592 | 4.3435 | 4.7212 | 4.8312 | 4.4184 | 4.5916 | 4.517 | 4.9855 | 5.4654 | 5.964 | 6.4639 | 6.6582 | 6.7302 | v3.0.8 |  |  |  | Korrekturfaktor eingefügt für Strommenge im Jahr 2015 (wegen Anpassung der Zubauzahlen an aktuelle Statistik, damit sich die Umlage in 2015 nicht ändert)
273 |  |  |  | Solar | [5 empty] | 0.057372 | 0.16226 | 0.34896 | 0.55004 | 0.81044 | 1.1093 | 1.431 | 1.7426 | 2.0174 | 2.284 | 2.5422 | 2.7927 | 3.0359 | 3.272 | 3.5011 | 3.7235 | 3.9395 | 4.1492 | 4.3523 | 4.5491 | 4.7404 | v3.0.8 |  |  |  | Korrekturfaktor eingefügt für Strommenge im Jahr 2015 (wegen Anpassung der Zubauzahlen an aktuelle Statistik, damit sich die Umlage in 2015 nicht ändert)
274 |  |  |  | Gesamt | [5 empty] | 1.0017 | 2.7223 | 4.4933 | 6.2293 | 7.7031 | 8.7625 | 9.3569 | 10.009 | 10.7544 | 11.486 | 12.5739 | 13.4566 | 13.8059 | 14.7283 | 15.3889 | 16.5783 | 17.7648 | 18.9554 | 20.1325 | 20.9892 | 21.715
275
276 |  |  |  | Einnahmen der Anlagenbetrieber (alle Baujahre) gemäß Vergütungssatz, Berechnung für historische Jahre (nominal) [Mrd. Euro] | [26 empty] | v2.1.26 |  |  |  | Einnahmen der Anlagenbetreiber = Mittlerer Vergütungssatz * (Strommenge Festvergütung + Strommenge Marktprämie) + Vergütungssatz für Eigenverbrauch * (Strommenge Eigenverbrauch Bestand + Strommenge Eigenverbrauch Neuanlagen)
277 |  |  |  | Wasser | 0.41396 | 0.16264 | 0.41207 | 0.48692 | 0.51081 | 0.55368 | 0.57915 | 0.59036 | 0.50933 | 0.56 | 0.52196 | 0 | 0 | 0 | 0 | 0 | 0 | 0 | 0 | 0 | 0 | 0 | 0 | 0 | 0 | 0 | v2.1.33 | v.3.0.9
278 |  |  |  | Gas | 0.12953 | 0.014075 | 0.0524 | 0.10797 | 0.063886 | 0.11698 | 0.11299 | 0.095979 | 0.090932 | 0.08812 | 0.068837 | 0 | 0 | 0 | 0 | 0 | 0 | 0 | 0 | 0 | 0 | 0 | 0 | 0 | 0 | 0 | v2.1.33 | v.3.0.9
279 |  |  |  | Biomasse | 3.9509 | 4.2498 | 5.0896 | 6.0504 | 6.4394 | 7.1273 | 7.5258 | 7.6881 | 7.9379 | 8.0948 | 8.0244 | 0 | 0 | 0 | 0 | 0 | 0 | 0 | 0 | 0 | 0 | 0 | 0 | 0 | 0 | 0 | v2.1.33 | v.3.0.9
280 |  |  |  | Geothermie | 0.0054 | 0.01309 | 0.023729 | 0.018124 | 0.031733 | 0.038943 | 0.043987 | 0.046891 | 0.049616 | 0.057536 | 0.042244 | 0 | 0 | 0 | 0 | 0 | 0 | 0 | 0 | 0 | 0 | 0 | 0 | 0 | 0 | 0 | v2.1.33 | v.3.0.9
281 |  |  |  | Wind Onshore | 4.187 | 4.4946 | 4.3534 | 5.3594 | 6.1037 | 6.2108 | 6.9356 | 7.2199 | 7.9692 | 8.7592 | 8.6681 | 0 | 0 | 0 | 0 | 0 | 0 | 0 | 0 | 0 | 0 | 0 | 0 | 0 | 0 | 0 | v2.1.33 | v.3.0.9
282 |  |  |  | Wind Offshore | 0.0981 | 0.17202 | 0.21722 | 0.47162 | 1.4138 | 2.0468 | 2.824 | 3.6408 | 4.1952 | 4.9603 | 5.5274 | 0 | 0 | 0 | 0 | 0 | 0 | 0 | 0 | 0 | 0 | 0 | 0 | 0 | 0 | 0 | v2.1.33 | v.3.0.9
283 |  |  |  | Solar | 3.8826 | 8.0206 | 8.7893 | 10.3025 | 10.7297 | 10.9231 | 10.7359 | 10.3201 | 10.7289 | 10.6394 | 10.7824 | 0 | 0 | 0 | 0 | 0 | 0 | 0 | 0 | 0 | 0 | 0 | 0 | 0 | 0 | 0 | v2.1.33 | v.3.0.9
284 |  |  |  | Gesamt | 12.6674 | 17.1268 | 18.9377 | 22.7969 | 25.2931 | 27.0175 | 28.7575 | 29.6021 | 31.4811 | 33.1594 | 33.6355 | 0 | 0 | 0 | 0 | 0 | 0 | 0 | 0 | 0 | 0 | 0 | 0 | 0 | 0 | 0
285
286 |  |  |  | Zahlungen für Managementprämie für Bestandsanlagen (Berechnung für Prognosejahre) (nominal) [Mrd. Euro] | [26 empty] | v2.1.14
287 |  |  |  | Wasser | [6 empty] | 0.0070935 | 0.0056143 | 0.0059352 | 0 | 0 | 0.0058475 | 0.0057611 | 0.005676 | 0.0055921 | 0.0055094 | 0.005428 | 0.0053478 | 0.0052688 | 0.0051909 | 0.0051142 | 0.0050386 | 0.0049642 | 0.0048908 | 0.0048185 | 0.0047473 | v2.1.14 |  |  |  | Berechnung der Managementprämien für Anlagen, die zwischen 2012 und 2014 in die Direktvermarktung gegangen sind und für die Prognosejahre weiterhin dort bleiben.
288 |  |  |  | Gas | [6 empty] | 0 | 0 | 0 | 0 | 0 | 0.0017597 | 0.0017337 | 0.0017081 | 0.0016829 | 0.001658 | 0.0016335 | 0.0016093 | 0.0015856 | 0.0015621 | 0.001539 | 0.0015163 | 0.0014939 | 0.0014718 | 0.0014501 | 0.0014286 | v2.1.14 |  |  |  | = Managementprämie (real) * Umrechnungsfaktor real -> nominal
289 |  |  |  | Biomasse | [6 empty] | 0 | 0 | 0 | 0 | 0 | 0.060579 | 0.059683 | 0.058801 | 0.057932 | 0.057076 | 0.056233 | 0.055402 | 0.054583 | 0.053776 | 0.052982 | 0.052199 | 0.051427 | 0.050667 | 0.049918 | 0.049181 | v2.1.14
290 |  |  |  | Geothermie | [6 empty] | 0.00019669 | 0.00021216 | 0.0003463 | 0 | 0 | 0.00033614 | 0.00033117 | 0.00032628 | 0.00032146 | 0.00031671 | 0.00031203 | 0.00030741 | 0.00030287 | 0.0002984 | 0.00029399 | 0.00028964 | 0.00028536 | 0.00028114 | 0.00027699 | 0.0002729 | v2.1.14
291 |  |  |  | Wind Onshore | [6 empty] | 0.27028 | 0.30298 | 0.35098 | 0 | 0 | 0.34069 | 0.33565 | 0.33069 | 0.3258 | 0.32099 | 0.31624 | 0.31157 | 0.30697 | 0.30243 | 0.29796 | 0.29356 | 0.28922 | 0.28495 | 0.28073 | 0.27659 | v2.1.14
292 |  |  |  | Wind Offshore | [6 empty] | 0.061518 | 0.080133 | 0.090258 | 0 | 0 | 0.08761 | 0.086315 | 0.085039 | 0.083783 | 0.082544 | 0.081325 | 0.080123 | 0.078939 | 0.077772 | 0.076623 | 0.07549 | 0.074375 | 0.073276 | 0.072193 | 0.071126 | v2.1.14
293 |  |  |  | Solar | [6 empty] | 0.027842 | 0.032017 | 0.036181 | 0 | 0 | 0.035119 | 0.0346 | 0.034089 | 0.033585 | 0.033089 | 0.0326 | 0.032118 | 0.031643 | 0.031176 | 0.030715 | 0.030261 | 0.029814 | 0.029373 | 0.028939 | 0.028511 | v2.1.14
294 |  |  |  | Gesamt | 0 | 0 | 0 | 0 | 0 | 0 | 0.36693 | 0.42095 | 0.4837 | 0 | 0 | 0.53194 | 0.52408 | 0.51633 | 0.5087 | 0.50118 | 0.49378 | 0.48648 | 0.47929 | 0.47221 | 0.46523 | 0.45835 | 0.45158 | 0.4449 | 0.43833 | 0.43185
295
296 |  |  |  | Einnahmen aus Vermarktung (Berechnung für Prognosejahre) (nominal) [Mrd. Euro] | [26 empty] | v2.1.14 |  |  |  | Hier werden die Vermarktungserlöse für fest vergüteten und direkt vermarkteten Strom berechnet. Einnahmen aus Vermarktung = (Stromerzeugung gesamt -Strommenge Eigenverbrauch Bestand - Strommenge Eigenverbrauch Neu) * Strompreis (nominal) * Profilfaktor für Prognoserechnungen
297 |  |  |  | Wasser | [6 empty] | 0.19526 | 0.16801 | 0.19086 | 0.3015 | 0.30839 | 0.33757 | 0.35446 | 0.37519 | 0.38735 | 0.39986 | 0.4127 | 0.42591 | 0.43947 | 0.45341 | 0.43121 | 0.41275 | 0.40341 | 0.40317 | 0.37183 | 0.38063 | v3.0.8 |  |  |  | Korrekturfaktor eingefügt für Strommenge im Jahr 2015 (wegen Anpassung der Zubauzahlen an aktuelle Statistik, damit sich die Umlage in 2015 nicht ändert)
298 |  |  |  | Gas | [6 empty] | 0.050254 | 0.037131 | 0.054057 | 0.07904 | 0.071036 | 0.068313 | 0.066101 | 0.054566 | 0.038774 | 0.024783 | 0.027117 | 0.029899 | 0.034165 | 0.038654 | 0.040937 | 0.04551 | 0.048392 | 0.053598 | 0.058906 | 0.064136 | v3.0.8 |  |  |  | Korrekturfaktor eingefügt für Strommenge im Jahr 2015 (wegen Anpassung der Zubauzahlen an aktuelle Statistik, damit sich die Umlage in 2015 nicht ändert)
299 |  |  |  | Biomasse | [6 empty] | 1.2579 | 1.0906 | 1.3389 | 1.9138 | 2.0598 | 2.409 | 2.466 | 2.5569 | 2.5655 | 2.4845 | 2.3704 | 2.1736 | 2.0414 | 2.0143 | 1.9393 | 1.7557 | 1.3586 | 1.3477 | 1.3517 | 1.3805 | v3.0.8 |  |  |  | Korrekturfaktor eingefügt für Strommenge im Jahr 2015 (wegen Anpassung der Zubauzahlen an aktuelle Statistik, damit sich die Umlage in 2015 nicht ändert)
300 |  |  |  | Geothermie | [6 empty] | 0.0056379 | 0.0050698 | 0.0082896 | 0.013254 | 0.010595 | 0.014044 | 0.015372 | 0.017703 | 0.018934 | 0.021035 | 0.024906 | 0.02895 | 0.033172 | 0.037577 | 0.041533 | 0.046306 | 0.05128 | 0.052091 | 0.052657 | 0.056779 | v3.0.8 |  |  |  | Korrekturfaktor eingefügt für Strommenge im Jahr 2015 (wegen Anpassung der Zubauzahlen an aktuelle Statistik, damit sich die Umlage in 2015 nicht ändert)
301 |  |  |  | Wind Onshore | [6 empty] | 2.0893 | 1.915 | 2.4707 | 3.5848 | 4.493 | 4.3448 | 4.5747 | 4.7517 | 4.7068 | 4.8209 | 4.9607 | 5.0605 | 5.1962 | 5.4006 | 5.4384 | 5.5623 | 5.6455 | 5.6673 | 5.6072 | 5.5284 | v3.0.8 |  |  |  | Korrekturfaktor eingefügt für Strommenge im Jahr 2015 (wegen Anpassung der Zubauzahlen an aktuelle Statistik, damit sich die Umlage in 2015 nicht ändert)
302 |  |  |  | Wind Offshore | [6 empty] | 0.47115 | 0.49356 | 0.65868 | 1.1183 | 1.362 | 1.3358 | 1.4666 | 1.6429 | 1.896 | 2.3133 | 2.6954 | 3.0829 | 3.4739 | 3.8672 | 4.2537 | 4.6385 | 5.0078 | 5.3826 | 5.7228 | 6.1069 | v3.0.8 |  |  |  | Korrekturfaktor eingefügt für Strommenge im Jahr 2015 (wegen Anpassung der Zubauzahlen an aktuelle Statistik, damit sich die Umlage in 2015 nicht ändert)
303 |  |  |  | Solar | [6 empty] | 1.0422 | 0.91803 | 1.1209 | 1.79 | 1.9176 | 2.2016 | 2.431 | 2.7066 | 2.9144 | 3.0564 | 3.1825 | 3.3093 | 3.4145 | 3.4896 | 3.4543 | 3.278 | 3.0863 | 2.9406 | 2.9537 | 2.904 | v3.0.8 |  |  |  | Korrekturfaktor eingefügt für Strommenge im Jahr 2015 (wegen Anpassung der Zubauzahlen an aktuelle Statistik, damit sich die Umlage in 2015 nicht ändert)
304 |  |  |  | Gesamt | [6 empty] | 5.1116 | 4.6274 | 5.8424 | 8.8006 | 10.2225 | 10.7112 | 11.3743 | 12.1056 | 12.5278 | 13.1207 | 13.6737 | 14.1112 | 14.6329 | 15.3012 | 15.5993 | 15.7391 | 15.6014 | 15.8472 | 16.1187 | 16.4213
305
306 |  |  |  | Einnahmen aus Vermarktung (Nachrechnung ÜNB-Prognosen) (nominal) [Mrd. Euro] | [30 empty] | Einnahmen aus Vermarktung (historisch) = ((Strommenge Festvergütung * Profilfaktor) + (Strommenge Marktprämie * Profilfaktor Marktprämie) * Strompreis
307 |  |  |  | Wasser | 0.29207 | 0.10501 | 0.266 | 0.292 | 0.22614 | 0.21488 | 0.19205 | 0.16631 | 0.17315 | 0.25397 | 0.25611 | 0 | 0 | 0 | 0 | 0 | 0 | 0 | 0 | 0 | 0 | 0 | 0 | 0 | 0 | 0 | v2.1.33
308 |  |  |  | Gas | 0.098449 | 0.010112 | 0.040003 | 0.07356 | 0.032998 | 0.059098 | 0.050229 | 0.036937 | 0.041244 | 0.051176 | 0.04552 | 0 | 0 | 0 | 0 | 0 | 0 | 0 | 0 | 0 | 0 | 0 | 0 | 0 | 0 | 0 | v2.1.33
309 |  |  |  | Biomasse | 1.409 | 1.2337 | 1.6367 | 1.6964 | 1.4475 | 1.345 | 1.2576 | 1.0958 | 1.3088 | 1.7136 | 1.8956 | 0 | 0 | 0 | 0 | 0 | 0 | 0 | 0 | 0 | 0 | 0 | 0 | 0 | 0 | 0 | v2.1.33
310 |  |  |  | Geothermie | 0.0019314 | 0.0031261 | 0.0059218 | 0.0039322 | 0.0054061 | 0.0055776 | 0.0056387 | 0.005072 | 0.0063954 | 0.0095174 | 0.0076873 | 0 | 0 | 0 | 0 | 0 | 0 | 0 | 0 | 0 | 0 | 0 | 0 | 0 | 0 | 0 | v2.1.33
311 |  |  |  | Wind Onshore | 2.1179 | 2.1137 | 2.4286 | 2.4982 | 2.1371 | 2.0847 | 2.0939 | 1.9391 | 2.3916 | 3.1178 | 3.8548 | 0 | 0 | 0 | 0 | 0 | 0 | 0 | 0 | 0 | 0 | 0 | 0 | 0 | 0 | 0 | v2.1.33
312 |  |  |  | Wind Offshore | 0.029035 | 0.047713 | 0.076681 | 0.12719 | 0.2815 | 0.3748 | 0.47238 | 0.49372 | 0.64209 | 0.96796 | 1.1652 | 0 | 0 | 0 | 0 | 0 | 0 | 0 | 0 | 0 | 0 | 0 | 0 | 0 | 0 | 0 | v2.1.33
313 |  |  |  | Solar | 0.5341 | 1.1812 | 1.3574 | 1.6226 | 1.4167 | 1.0528 | 1.0584 | 0.91975 | 1.1142 | 1.6899 | 1.8115 | 0 | 0 | 0 | 0 | 0 | 0 | 0 | 0 | 0 | 0 | 0 | 0 | 0 | 0 | 0 | v2.1.33
314 |  |  |  | Gesamt | 4.4824 | 4.6946 | 5.8113 | 6.3139 | 5.5473 | 5.1369 | 5.1302 | 4.6567 | 5.6775 | 7.8039 | 9.0365 | 0 | 0 | 0 | 0 | 0 | 0 | 0 | 0 | 0 | 0 | 0 | 0 | 0 | 0 | 0
315
316 |  |  |  | Einnahmen aus Vermarktung (nominal) [Mrd. Euro]
317 |  |  |  | Wasser | 0.29207 | 0.10501 | 0.266 | 0.292 | 0.22614 | 0.21488 | 0.19205 | 0.16631 | 0.17315 | 0.25397 | 0.25611 | 0.33757 | 0.35446 | 0.37519 | 0.38735 | 0.39986 | 0.4127 | 0.42591 | 0.43947 | 0.45341 | 0.43121 | 0.41275 | 0.40341 | 0.40317 | 0.37183 | 0.38063 |  |  |  |  | Hier werden die Ergebnisse für historische und Prognose-Jahre zusammengeführt.
318 |  |  |  | Gas | 0.098449 | 0.010112 | 0.040003 | 0.07356 | 0.032998 | 0.059098 | 0.050229 | 0.036937 | 0.041244 | 0.051176 | 0.04552 | 0.068313 | 0.066101 | 0.054566 | 0.038774 | 0.024783 | 0.027117 | 0.029899 | 0.034165 | 0.038654 | 0.040937 | 0.04551 | 0.048392 | 0.053598 | 0.058906 | 0.064136
319 |  |  |  | Biomasse | 1.409 | 1.2337 | 1.6367 | 1.6964 | 1.4475 | 1.345 | 1.2576 | 1.0958 | 1.3088 | 1.7136 | 1.8956 | 2.409 | 2.466 | 2.5569 | 2.5655 | 2.4845 | 2.3704 | 2.1736 | 2.0414 | 2.0143 | 1.9393 | 1.7557 | 1.3586 | 1.3477 | 1.3517 | 1.3805
320 |  |  |  | Geothermie | 0.0019314 | 0.0031261 | 0.0059218 | 0.0039322 | 0.0054061 | 0.0055776 | 0.0056387 | 0.005072 | 0.0063954 | 0.0095174 | 0.0076873 | 0.014044 | 0.015372 | 0.017703 | 0.018934 | 0.021035 | 0.024906 | 0.02895 | 0.033172 | 0.037577 | 0.041533 | 0.046306 | 0.05128 | 0.052091 | 0.052657 | 0.056779
321 |  |  |  | Wind Onshore | 2.1179 | 2.1137 | 2.4286 | 2.4982 | 2.1371 | 2.0847 | 2.0939 | 1.9391 | 2.3916 | 3.1178 | 3.8548 | 4.3448 | 4.5747 | 4.7517 | 4.7068 | 4.8209 | 4.9607 | 5.0605 | 5.1962 | 5.4006 | 5.4384 | 5.5623 | 5.6455 | 5.6673 | 5.6072 | 5.5284
322 |  |  |  | Wind Offshore | 0.029035 | 0.047713 | 0.076681 | 0.12719 | 0.2815 | 0.3748 | 0.47238 | 0.49372 | 0.64209 | 0.96796 | 1.1652 | 1.3358 | 1.4666 | 1.6429 | 1.896 | 2.3133 | 2.6954 | 3.0829 | 3.4739 | 3.8672 | 4.2537 | 4.6385 | 5.0078 | 5.3826 | 5.7228 | 6.1069
323 |  |  |  | Solar | 0.5341 | 1.1812 | 1.3574 | 1.6226 | 1.4167 | 1.0528 | 1.0584 | 0.91975 | 1.1142 | 1.6899 | 1.8115 | 2.2016 | 2.431 | 2.7066 | 2.9144 | 3.0564 | 3.1825 | 3.3093 | 3.4145 | 3.4896 | 3.4543 | 3.278 | 3.0863 | 2.9406 | 2.9537 | 2.904
324 |  |  |  | Gesamt | 4.4824 | 4.6946 | 5.8113 | 6.3139 | 5.5473 | 5.1369 | 5.1302 | 4.6567 | 5.6775 | 7.8039 | 9.0365 | 10.7112 | 11.3743 | 12.1056 | 12.5278 | 13.1207 | 13.6737 | 14.1112 | 14.6329 | 15.3012 | 15.5993 | 15.7391 | 15.6014 | 15.8472 | 16.1187 | 16.4213
325
326 |  |  |  | Verbleibende Zahlungen für Bestandsanlagen, korrigiert mit Dargebotsfaktor (nominal) [Mrd. Euro/a] | [26 empty] | v2.1.14 |  |  |  | Verbleibende Zahlungen für Bestandsanlagen multipliziert mit dem Dargebotsfaktor des jeweiligen Prognosejahres (um Effekt durch verschiedene Wetterjahre zu berücksichtigen)
327 |  |  |  | Wasser | 0 | 0 | 0 | 0 | 0 | 0.5959 | 0.5959 | 0.5959 | 0.5959 | 0.5959 | 0.5959 | 0.5959 | 0.5959 | 0.5959 | 0.5959 | 0.5959 | 0.5959 | 0.5959 | 0.5959 | 0.5959 | 0.54196 | 0.50534 | 0.47263 | 0.45094 | 0.40389 | 0.39783 | v2.1.14 |  |  |  | = verbleibende Zahlungen für Bestandsanlagen * Dargebotsfaktor
328 |  |  |  | Gas | 0 | 0 | 0 | 0 | 0 | 0.10116 | 0.10116 | 0.10116 | 0.10116 | 0.10116 | 0.10116 | 0.079134 | 0.071727 | 0.052864 | 0.031358 | 0.011322 | 0.0090651 | 0.0072446 | 0.00697 | 0.0067414 | 0.0038404 | 0.0031932 | 0.0010846 | 0.00085736 | 0.00056103 | 0 | v2.1.14
329 |  |  |  | Biomasse | 0 | 0 | 0 | 0 | 0 | 7.9245 | 7.9245 | 7.9245 | 7.9245 | 7.9245 | 7.9245 | 7.7041 | 7.5429 | 7.4288 | 7.2919 | 6.8725 | 6.1092 | 5.1199 | 4.3312 | 3.9043 | 3.3236 | 2.3854 | 0.84163 | 0.50689 | 0.21675 | 0 | v2.1.14
330 |  |  |  | Geothermie | 0 | 0 | 0 | 0 | 0 | 0.037412 | 0.037412 | 0.037412 | 0.037412 | 0.037412 | 0.037412 | 0.037412 | 0.037412 | 0.037412 | 0.037412 | 0.037412 | 0.037412 | 0.037412 | 0.037412 | 0.037412 | 0.035256 | 0.035256 | 0.035256 | 0.020119 | 0.0041297 | 0 | v2.1.14
331 |  |  |  | Wind Onshore | 0 | 0 | 0 | 0 | 0 | 6.0139 | 5.9785 | 5.9312 | 5.8721 | 5.7073 | 5.5323 | 5.2442 | 4.8907 | 4.5021 | 4.1499 | 3.8472 | 3.6009 | 3.3624 | 2.9647 | 2.7556 | 2.3481 | 1.9718 | 1.4793 | 0.78192 | 0.48003 | 0 | v2.1.14
332 |  |  |  | Wind Offshore | 0 | 0 | 0 | 0 | 0 | 0.72096 | 0.72096 | 0.72096 | 0.72096 | 0.72096 | 0.72096 | 0.7078 | 0.67015 | 0.58863 | 0.54948 | 0.41959 | 0.18563 | 0.13009 | 0.12996 | 0.12979 | 0.12429 | 0.1175 | 0.10084 | 0.088932 | 0.05554 | 0 | v2.1.14
333 |  |  |  | Solar | 0 | 0 | 0 | 0 | 0 | 9.8992 | 9.8992 | 9.8992 | 9.8992 | 9.8992 | 9.8992 | 9.8743 | 9.8339 | 9.7919 | 9.7368 | 9.4203 | 8.9957 | 8.6232 | 8.0973 | 7.3063 | 5.6871 | 3.3444 | 1.5096 | 0.41259 | 0.12207 | 0 | v2.1.14
334 |  |  |  | Gesamt | 0 | 0 | 0 | 0 | 0 | 25.2931 | 25.2576 | 25.2103 | 25.1512 | 24.9864 | 24.8114 | 24.2429 | 23.6427 | 22.9977 | 22.3927 | 21.2043 | 19.5338 | 17.8761 | 16.1634 | 14.736 | 12.0642 | 8.3629 | 4.4404 | 2.2622 | 1.283 | 0.39783
335
336 |  |  |  | Prognostizierte Deckungslücke (nominal) [Mrd. Euro]
337 |  |  |  | Einnahmen der Anlagenbetreiber (Baujahr>2014) aus Vergütungssatz und Managementprämie (nominal) [Mrd. Euro] | 0 | 0 | 0 | 0 | 0 | 1.0017 | 2.7223 | 4.4933 | 6.2293 | 7.7031 | 8.7625 | 9.3569 | 10.009 | 10.7544 | 11.486 | 12.5739 | 13.4566 | 13.8059 | 14.7283 | 15.3889 | 16.5783 | 17.7648 | 18.9554 | 20.1325 | 20.9892 | 21.715 | v3.0.9 |  |  |  | = Vergütungsansprüche + Managementprämie für Bestandsanlagen
338 |  |  |  | Einnahmen aus Vermarktung (nominal) [Mrd. Euro] | 4.4824 | 4.6946 | 5.8113 | 6.3139 | 5.5473 | 5.1369 | 5.1302 | 4.6567 | 5.6775 | 7.8039 | 9.0365 | 10.7112 | 11.3743 | 12.1056 | 12.5278 | 13.1207 | 13.6737 | 14.1112 | 14.6329 | 15.3012 | 15.5993 | 15.7391 | 15.6014 | 15.8472 | 16.1187 | 16.4213 |  |  |  |  | = Stromverbrauch Grünstromprivileg * Umlagesatz-Reduktion für Grünstromprivileg (geht als Negativposten in die Bilanz ein)
339 |  |  |  | Effekt Günstromprivileg (nominal) [Mrd. Euro] | 0 | 0.87089 | 0.12638 | 0.051967 | 0.11954 | 0 | 0 | 0 | 0 | 0 | 0 | 0 | 0 | 0 | 0 | 0 | 0 | 0 | 0 | 0 | 0 | 0 | 0 | 0 | 0 | 0
340 |  |  |  | vermiedene Netzentgelte (nominal) [Mrd. Euro] | 0.33373 | 0.40559 | 0.43666 | 0.50111 | 0.69336 | 0.74838 | 0.85023 | 0.95971 | 0.6758 | 0.54611 | 0.35042 | 0.39255 | 0.39234 | 0.39258 | 0.3898 | 0.37594 | 0.36047 | 0.33499 | 0.31827 | 0.31495 | 0.30106 | 0.27502 | 0.22459 | 0.22207 | 0.21766 | 0.22137 | v2.1.14 |  |  |  | = Strommenge fluktuierende Erzeugung * vermiedene Netzentgelte pro kWh* Skalierungsfaktor + Strommenge nicht fluktuierende Erzeugung * vermiedene Netzentgelte pro kWh
341 |  |  |  | Sonstige Kosten (nominal) [Mrd. Euro] | 0.3845 | 0.42219 | 0.23029 | 0.15466 | 0.29888 | 0.19595 | 0.13908 | 0.14341 | 0.068122 | 0.070405 | 0.064168 | 0.066107 | 0.067099 | 0.068105 | 0.069127 | 0.070164 | 0.071216 | 0.072285 | 0.073369 | 0.074469 | 0.075587 | 0.07672 | 0.077871 | 0.079039 | 0.080225 | 0.081428 | v2.1.14
342 |  |  |  | Einnahmen der Anlagenbetreiber (Baujahr<2015) aus Vergütungssatz und Managementprämie (nominal) [Mrd. Euro] | 12.6674 | 17.1268 | 18.9377 | 22.7969 | 25.2931 | 26.0158 | 26.4021 | 25.5298 | 25.7355 | 25.4564 | 24.8729 | 24.7748 | 24.1668 | 23.514 | 22.9014 | 21.7054 | 20.0276 | 18.3626 | 16.6426 | 15.2083 | 12.5294 | 8.8212 | 4.892 | 2.7071 | 1.7213 | 0.82968 | v3.0.9 |  |  |  | Wenn historisches Jahr, dann verwende Zahlen aus ÜNB-Nachrechnung. Ansonsten verwende verbleibende Zahlungen für Bestandsanlagen + Managementprämie für Bestandsanlagen
342.1 |  |  |  | Korrekturfaktor [Mrd. Euro] | 2010: -0.00168; 2011: -0.0028624; 2012: 0.0036533; 2013: -0.0017382; 2014: 0.00078679; 2015: 0.036749; 2016: -0.015353; 2017: 0.0058974; 2018: 0.012674; 2020: -0.02122 |  |  |  |  | neu hinzugefügt
343 |  |  |  | Prognostizierte Deckungslücke (nominal) [Mrd. Euro] | 8.2341 | 13.3169 | 13.05 | 16.1868 | 19.4716 | 21.365 | 23.2677 | 24.556 | 25.6923 | 24.8799 | 24.2915 | 23.0941 | 22.4763 | 21.8384 | 21.5389 | 20.8529 | 19.5213 | 17.7946 | 16.4931 | 15.0554 | 13.283 | 10.6486 | 8.0992 | 6.8495 | 6.4544 | 5.9834 | v2.1.17 |  |  |  | Prognostizierte Deckungslücke = Einnahmen der Anlagenbetreiber - Einnahmen aus Vermarktung + Effekt Grünstromprivileg - vermiedene Netzentgelte + sonstige Kosten + Einnahmen der Anlagenbetreiber (Baujahr<2015) aus Vergütungssatz und Managementprämie + Kosten Managementprämie Bestandsanlagen + Korrekturfaktor
344
345 |  |  |  | Berechnung des Kontostandes am 30.9. für Prognosejahre
346 |  |  |  | Minderung der Vermarktungserlöse wg. Differenz zwischen Future- und Spotpreis (nominal) [Mrd. Euro] | [5 empty] | 0.51369 | 0.51302 | 0.46567 | 0.56775 | 0.78039 | 0.90365 | 1.0711 | 1.1374 | 1.2106 | 1.2528 | 1.3121 | 1.3674 | 1.4111 | 1.4633 | 1.5301 | 1.5599 | 1.5739 | 1.5601 | 1.5847 | 1.6119 | 1.6421 |  |  |  |  | Minderung der Vermarktungserlöse wg. Differenz zwischen Future- und Spotpreis = Einnahmen aus Vermarktung * (1-Spot-Skalierungsfaktor)
347 |  |  |  | Ausgaben aus vergangenem Jahr (nominal) [Mrd. Euro] | [5 empty] | 19.4716 | 21.8787 | 23.7807 | 25.0217 | 26.26 | 25.6603 | 25.1952 | 24.1652 | 23.6137 | 23.0489 | 22.7917 | 22.165 | 20.8886 | 19.2057 | 17.9564 | 16.5856 | 14.8429 | 12.2225 | 9.6594 | 8.4342 | 8.0662 |  |  |  |  | Ausgaben aus vergangenem Jahr = Prognostizierte Deckungslücke im Vorjahr + Minderung der Vermarktungserlöse im Vorjahr
348 |  |  |  | Umlageerlöse aus vergangenem Jahr, ohne monatliche Auflösung (nominal) [Mrd. Euro] | [5 empty] | 23.6157 | 22.1207 | 23.0733 | 24.0816 | 23.9046 | 22.7208 | 24.0445 | 28.1326 | 23.5103 | 22.9375 | 22.7315 | 22.0645 | 20.7534 | 19.0584 | 17.8261 | 16.4325 | 14.7067 | 12.0505 | 9.5202 | 8.3346 | 8.0154 |  |  |  |  | Umlagebetrag aus Vorjahr
349 |  |  |  | Gesamtsaldo (nominal) [Mrd. Euro] | [5 empty] | 4.1441 | 0.24206 | -0.70744 | -0.94012 | -2.3554 | -2.9394 | -1.1507 | 3.9674 | -0.10338 | -0.1114 | -0.060189 | -0.10045 | -0.1352 | -0.14735 | -0.13026 | -0.15309 | -0.13615 | -0.17204 | -0.13919 | -0.099568 | -0.050863 |  |  |  |  | Gesamtsaldo = Umlageerlöse aus vergangenem Jahr - Ausgaben aus vergangenem Jahr
350
351 |  |  |  | Berechnung des Umlagebetrags
352 |  |  |  | Liquiditätsreserve (nominal) [Mrd. euro] | 0 | 0 | 0.3915 | 1.6187 | 1.9472 | 2.1365 | 2.3268 | 1.4734 | 1.5415 | 1.4928 | 1.9433 | 1.3856 | 1.3486 | 1.3103 | 1.2923 | 1.2512 | 1.1713 | 1.0677 | 0.98959 | 0.90333 | 0.79698 | 0.63892 | 0.48595 | 0.41097 | 0.38726 | 0.359 | v2.1.17 |  |  |  | Liquiditätsreserve in Mrd. € = Liquiditätsreserve in % * Deckungslücke
353 |  |  |  | Kontostand am 30.9. des Vorjahres (nominal) [Mrd. Euro] | 0 | -1.1163 | -0.71124 | -2.5889 | -2.1969 | 1.3807 | 2.5212 | 1.9478 | 3.3292 | 3.6518 | 2.1904 | -3.6529 | 0.31453 | 0.21115 | 0.099746 | 0.039557 | -0.060896 | -0.1961 | -0.34344 | -0.4737 | -0.6268 | -0.76295 | -0.93499 | -1.0742 | -1.1737 | -1.2246 | v2.1.19 |  |  |  | Kontostand am 30.9. des Vorjahres aus monatsscharfer Berechnung auf dem Blatt Mod-Jahresgang
354 |  |  |  | Umlagebetrag (nominal) [Mrd. Euro] | 8.2341 | 14.4332 | 14.1527 | 20.3944 | 23.6157 | 22.1207 | 23.0733 | 24.0816 | 23.9046 | 22.7208 | 24.0445 | 28.1326 | 23.5103 | 22.9375 | 22.7315 | 22.0645 | 20.7534 | 19.0584 | 17.8261 | 16.4325 | 14.7067 | 12.0505 | 9.5202 | 8.3346 | 8.0154 | 7.567 |  |  |  |  | Umlagebetrag = Prognostizierte Deckungslücke + Liquiditätsreserve - Kontostand
355
356 |  |  |  | Berechnung des Umlagesatzes
357 |  |  |  | Kernumlage (nominal) [ct/kWh] | 2.047 | 3.257 | 3.3121 | 4.1883 | 5.145 | 5.9592 | 6.3929 | 6.9981 | 7.2879 | 7.0146 | 6.8255 | 6.4822 | 6.3006 | 6.1087 | 6.0152 | 5.8249 | 5.4543 | 4.9728 | 4.6094 | 4.2064 | 3.7083 | 2.9706 | 2.2576 | 1.909 | 1.7991 | 1.6684 |  |  |  |  | Kernumlage = Prognostizierte Deckungslücke / für EEG-Umlage anzulegenden Letztverbrauch
358 |  |  |  | Umlageanteil aus Liquiditätsreserve (nominal) [ct/kWh] | 0 | 0 | 0.099364 | 0.41883 | 0.5145 | 0.59592 | 0.63929 | 0.41989 | 0.43727 | 0.42088 | 0.54604 | 0.38893 | 0.37804 | 0.36652 | 0.36091 | 0.34949 | 0.32726 | 0.29837 | 0.27657 | 0.25238 | 0.2225 | 0.17824 | 0.13546 | 0.11454 | 0.10795 | 0.10011 |  |  |  |  | Umlage aus Liquiditätsreserve = Liquiditätsreserve / für EEG-Umlage anzulegenden Letztverbrauch
359 |  |  |  | Umlageanteil aus Kontostand (nominal) [ct/kWh] | 0 | 0.27302 | 0.18052 | 0.66988 | 0.5805 | -0.38512 | -0.69271 | -0.5551 | -0.94437 | -1.0296 | -0.61547 | 1.0253 | -0.08817 | -0.059063 | -0.027856 | -0.01105 | 0.017014 | 0.054799 | 0.095983 | 0.13235 | 0.17499 | 0.21284 | 0.26063 | 0.29939 | 0.32717 | 0.34148 |  |  |  |  | Umlageanteil aus Kontostand = - Kontostand am 30.9. des Vorjahres / für EEG-Umlage anzulegenden Letztverbrauch
360 |  |  |  | EEG-Umlage gesamt (nominal) [ct/kWh] | 2.047 | 3.53 | 3.592 | 5.277 | 6.24 | 6.17 | 6.3395 | 6.8629 | 6.7808 | 6.4059 | 6.7561 | 7.8965 | 6.5905 | 6.4161 | 6.3482 | 6.1634 | 5.7986 | 5.3259 | 4.982 | 4.5911 | 4.1058 | 3.3617 | 2.6537 | 2.323 | 2.2342 | 2.11 |  |  |  |  | EEG-Umlage gesamt = Umlagebetrag / für EEG-Umlage anzulegenden Letztverbrauch
361
362 |  |  |  | historische EEG-Umlage (nominal) [ct/kWh] | 2010: 2.047; 2011: 3.53; 2012: 3.592; 2013: 5.277; 2014: 6.24; 2015: 6.17; 2016: 6.354; 2017: 6.88; 2018: 6.792; 2019: 6.405; 2020: 6.756
363 |  |  |  | Abweichung zwischen Berechnung und Historie (%) | 2010: -2.1695e-14; 2011: 2.5161e-14; 2012: 1.2363e-14; 2013: -1.6831e-14; 2014: -1.4234e-14; 2015: -1.4395e-14; 2016: -0.22782; 2017: -0.24861; 2018: -0.16534; 2019: 0.014442; 2020: 0.0010833
364 |  |  |  | Korrekturbetrag [Mrd. Euro] | 2010: 1.7864e-15; 2011: -3.6315e-15; 2012: -1.6988e-15; 2013: 3.1205e-15; 2014: 3.0558e-15; 2015: 2.8948e-15; 2016: 0.047897; 2017: 0.056621; 2018: 0.037348; 2019: -0.0030951; 2020: -0.00024118 |  |  |  |  | Korrekturfaktor = anzulegender Letztverbrauch * (Umlage real - Umlage berechnet)/(1-Liquiditätsreserve)
Note on E3: Die Daten zu den in der Benutzeroberfläche ausgewählten Szenarien werden hier aus den Bibliotheks-Sheets ausgelesen.
Note on A5: Zeilennummer in v3.0.0
Note on E402: Um diesen Betrag muss die prognostizierte Deckungslücke korrigiert werden, um (bei unverändertem anzulegendem Letztverbrauch) die von den ÜNB berechnete Umlage exakt zu treffen.

## MOD-Jahresgang (hidden)
Monatsscharfe Berechnung des Kontostands im aktuellen Jahr.
[8 empty] | aktuelles Jahr: | [8 empty] | wann hinzugefügt | zuletzt verändert
| rosa: aus anderen Blättern eingelesen | [6 empty] | 2020 | [9 empty] | v2.1.19
| blau: hier berechnet |  |  | 9 | 10 | 11 | 12 | 1 | 2 | 3 | 4 | 5 | 6 | 7 | 8 | 9
ID |  |  |  | Sept 2019 | Okt 2019 | Nov 2019 | Dez 2019 | Jan 2020 | Feb 2020 | Mar 2020 | Apr 2020 | Mai 2020 | Jun 2020 | Jul 2020 | Aug 2020 | Sep 2020
6 | Kontostand ÜNB (Euro) |  |  | 10: 1742764351.87; 11: 1990035347.62; 12: 1719813543.77; 2020 1: 2238109261.61; 2020 2: 2432447485.23; 2020 3: 1891748093.71; 2020 4: 1095539724.6 |  | v.2.1.9
7 | Kontostand ÜNB [Mrd. Euro] |  |  |  | 1.7428 | 1.99 | 1.7198 | 2.2381 | 2.4324 | 1.8917 | 1.0955 | 0 | 0 | 0 | 0 | 0 |  | v2.1.25
8 | informativ: Kontostand Modell |  |  |  | 2.2817 | 1.1064 | 2.1232 | 1.4584 | 2.2869 | 2.4387 | 0.91875 | 0.053334 | -0.96827 | -2.0239 | -2.9175 | -3.6529
9 | Kontostand Modell [Mrd. Euro] |  |  | 2.1904 | 1.7428 | 1.99 | 1.7198 | 2.2381 | 2.4324 | 1.8917 | 1.0955 | 0.053334 | -0.96827 | -2.0239 | -2.9175 | -3.6529
10 | Saldo Modell [Mrd. Euro] |  |  | 0.091311 | -0.63635 | 0.13317 | -0.26138 | 0.048748 | 0.0062741 | -0.97299 | -1.0422 | -1.0216 | -1.0557 | -0.8936 | -0.7354 | #REF!
11 | Saldo ÜNB |  |  |  |  | 0.24727 | -0.27022 | 0.5183 | 0.19434 | -0.5407 | -0.79621 | -1.0955 | 0 | 0 | 0 | 0
12 | Zeitverschiebung zwischen Einspeisung und Buchung [Monate] | 1
13 | Prognose der monatlichen Einnahmen und Ausgaben:
14
15 | Last-Skalierungsfaktor [-] | - |  |  | 0.99441 | 1.0616 | 1.0166 | 1.0654 | 1.0808 | 0.99767 | 0.88127 | 0.88782 | 0.89665 | 0.89297 | 0.92453 | 0.97866
16
17 | Volllaststunden pro Monat [h]
18 | Wasser |  |  |  | 274 | 282 | 359 | 411 | 409 | 477 | 446 | 399 | 295 | 238 | 254 | 263
19 | Gas |  |  |  | 260 | 251 | 260 | 259 | 236 | 259 | 251 | 259 | 251 | 259 | 259 | 251
20 | Biomasse |  |  |  | 502 | 486 | 502 | 502 | 454 | 502 | 486 | 502 | 486 | 502 | 502 | 486
21 | Geothermie |  |  |  | 350 | 298 | 318 | 318 | 277 | 349 | 362 | 413 | 394 | 413 | 414 | 395
22 | Wind Onshore |  |  |  | 167 | 164 | 197 | 229 | 186 | 181 | 118 | 103 | 96 | 102 | 100 | 120
23 | Wind Offshore |  |  |  | 490 | 397 | 523 | 425 | 324 | 442 | 286 | 273 | 321 | 146 | 280 | 280
24 | PV |  |  |  | 71 | 30 | 18 | 23 | 36 | 79 | 108 | 118 | 126 | 126 | 111 | 99
25
26 | Installierte Kapazitäten [GW] | Ende 2018 | Ende 2019 | 9: Ende 2020; 10: Monatsende
27 | Wasser | 1.8284 | 1.8454 | 1.8584 | 1.8426 | 1.844 | 1.8454 | 1.8465 | 1.8476 | 1.8487 | 1.8498 | 1.8508 | 1.8519 | 1.853 | 1.8541 | 1.8552
28 | Gas | 0.62566 | 0.62766 | 0.62966 | 0.62733 | 0.6275 | 0.62766 | 0.62783 | 0.628 | 0.62816 | 0.62833 | 0.6285 | 0.62866 | 0.62883 | 0.629 | 0.62916
29 | Biomasse | 7.4527 | 7.6477 | 7.8237 | 7.6152 | 7.6315 | 7.6477 | 7.6624 | 7.6771 | 7.6917 | 7.7064 | 7.7211 | 7.7357 | 7.7504 | 7.7651 | 7.7797
30 | Geothermie | 0.046 | 0.05 | 0.055 | 0.049333 | 0.049667 | 0.05 | 0.050417 | 0.050833 | 0.05125 | 0.051667 | 0.052083 | 0.0525 | 0.052917 | 0.053333 | 0.05375
31 | Wind Onshore | 53.415 | 54.315 | 55.115 | 54.165 | 54.24 | 54.315 | 54.3817 | 54.4483 | 54.515 | 54.5817 | 54.6483 | 54.715 | 54.7817 | 54.8483 | 54.915
32 | Wind Offshore | 6.357 | 7.766 | 7.766 | 7.5312 | 7.6486 | 7.766 | 7.766 | 7.766 | 7.766 | 7.766 | 7.766 | 7.766 | 7.766 | 7.766 | 7.766
33 | PV | 44.798 | 47.485 | 51.476 | 47.0372 | 47.2611 | 47.485 | 47.8176 | 48.1502 | 48.4827 | 48.8153 | 49.1479 | 49.4805 | 49.8131 | 50.1457 | 50.4783
34
35 | Spotmarktpreis (day ahead, monatsmittel) [Euro/MWh] |  | 2020
36 | Future |  | 49.34
37 | Skalierungsfaktor |  | 0.9
38 | Spotmarktpreis |  | 44.406 |  | 36.94 | 41 | 31.97 | 35.03 | 21.92 | 22.49 | 17.09 | 19.7 | 24.49 | 27.76 | 27.65 | 33.06
39
40 | Mittlere Vergütungssätze [Euro/MWh] | 2019 | 2020
41 | Wasser | 94.1289 | 94.8243 |  | 94.1289 | 94.1289 | 94.1289 | 94.8243 | 94.8243 | 94.8243 | 94.8243 | 94.8243 | 94.8243 | 94.8243 | 94.8243 | 94.8243 |  | v2.1.30
42 | Gas | 71.7004 | 69.0987 |  | 71.7004 | 71.7004 | 71.7004 | 69.0987 | 69.0987 | 69.0987 | 69.0987 | 69.0987 | 69.0987 | 69.0987 | 69.0987 | 69.0987 |  | v2.1.30
43 | Biomasse | 196.1307 | 192.364 |  | 196.1307 | 196.1307 | 196.1307 | 192.364 | 192.364 | 192.364 | 192.364 | 192.364 | 192.364 | 192.364 | 192.364 | 192.364 |  | v2.1.30
44 | Geothermie | 251.1313 | 245.9141 |  | 251.1313 | 251.1313 | 251.1313 | 245.9141 | 245.9141 | 245.9141 | 245.9141 | 245.9141 | 245.9141 | 245.9141 | 245.9141 | 245.9141 |  | v2.1.30
45 | Wind Onshore | 88.6815 | 84.9432 |  | 88.6815 | 88.6815 | 88.6815 | 84.9432 | 84.9432 | 84.9432 | 84.9432 | 84.9432 | 84.9432 | 84.9432 | 84.9432 | 84.9432 |  | v2.1.30
46 | Wind Offshore | 187.4213 | 184.6161 |  | 187.4213 | 187.4213 | 187.4213 | 184.6161 | 184.6161 | 184.6161 | 184.6161 | 184.6161 | 184.6161 | 184.6161 | 184.6161 | 184.6161 |  | v2.1.30
47 | PV | 273.5464 | 264.3747 |  | 273.5464 | 273.5464 | 273.5464 | 264.3747 | 264.3747 | 264.3747 | 264.3747 | 264.3747 | 264.3747 | 264.3747 | 264.3747 | 264.3747 |  | v2.1.30
48
49 | Profilfaktoren [-] | 2019 | 2020
50 | Wasser | 1 | 1 | bar: 10 to 2020 9
51 | Gas | 1 | 1 | bar: 10 to 2020 9
52 | Biomasse | 1 | 1 | bar: 10 to 2020 9
53 | Geothermie | 1 | 1 | bar: 10 to 2020 9
54 | Wind Onshore | 0.784 | 0.892 |  | 0.784 | 0.784 | 0.784 | 0.892 | 0.892 | 0.892 | 0.892 | 0.892 | 0.892 | 0.892 | 0.892 | 0.892
55 | Wind Offshore | 0.913 | 0.922 |  | 0.913 | 0.913 | 0.913 | 0.922 | 0.922 | 0.922 | 0.922 | 0.922 | 0.922 | 0.922 | 0.922 | 0.922
56 | PV | 0.989 | 0.953 |  | 0.989 | 0.989 | 0.989 | 0.953 | 0.953 | 0.953 | 0.953 | 0.953 | 0.953 | 0.953 | 0.953 | 0.953
57
58 |  |  | Dargebotsfaktor [-]
59 | Stromerzeugung Gesamt [TWh] |  | 2020
60 | Wasser |  | 1 |  | 0.50487 | 0.52001 | 0.66251 | 0.75892 | 0.75567 | 0.88182 | 0.825 | 0.73849 | 0.54632 | 0.44102 | 0.47094 | 0.48791
61 | Gas |  | 1 |  | 0.16311 | 0.1575 | 0.16319 | 0.16261 | 0.14821 | 0.16269 | 0.15771 | 0.16278 | 0.15779 | 0.16287 | 0.16291 | 0.15792
62 | Biomasse |  | 1 |  | 3.8228 | 3.7089 | 3.8392 | 3.8465 | 3.4854 | 3.8612 | 3.7453 | 3.876 | 3.7596 | 3.8907 | 3.8981 | 3.7809
63 | Geothermie |  | 1 |  | 0.017267 | 0.014801 | 0.0159 | 0.016033 | 0.014081 | 0.017886 | 0.018703 | 0.02151 | 0.020685 | 0.021855 | 0.02208 | 0.021231
64 | Wind Onshore |  | 1 |  | 9.0456 | 8.8954 | 10.7001 | 12.4534 | 10.1274 | 9.8672 | 6.4406 | 5.6288 | 5.2526 | 5.5877 | 5.4848 | 6.5898
65 | Wind Offshore |  | 1 |  | 3.6903 | 3.0365 | 4.0616 | 3.3005 | 2.5162 | 3.4326 | 2.2211 | 2.1201 | 2.4929 | 1.1338 | 2.1745 | 2.1745
66 | PV |  | 1 |  | 3.3396 | 1.4178 | 0.85473 | 1.0998 | 1.7334 | 3.8301 | 5.2721 | 5.7995 | 6.2345 | 6.2764 | 5.5662 | 4.9973
67
68
69 | Einnahmen Anlagenbetreiber [Mrd. Euro] |  |  | 9: aktuelles Jahr von Oktober bis September
70 | Wasser |  |  | 0.71887 | 0.047523 | 0.048948 | 0.062361 | 0.071964 | 0.071656 | 0.083618 | 0.07823 | 0.070027 | 0.051804 | 0.041819 | 0.044657 | 0.046266 |  | v2.1.30
71 | Gas |  |  | 0.13388 | 0.011695 | 0.011293 | 0.011701 | 0.011236 | 0.010241 | 0.011242 | 0.010898 | 0.011248 | 0.010903 | 0.011254 | 0.011257 | 0.010912 |  | v2.1.30
72 | Biomasse |  |  | 8.7982 | 0.74978 | 0.72743 | 0.75298 | 0.73993 | 0.67046 | 0.74277 | 0.72046 | 0.7456 | 0.7232 | 0.74843 | 0.74985 | 0.72732 |  | v2.1.30
73 | Geothermie |  |  | 0.054851 | 0.0043362 | 0.0037169 | 0.003993 | 0.0039426 | 0.0034627 | 0.0043985 | 0.0045994 | 0.0052897 | 0.0050867 | 0.0053743 | 0.0054298 | 0.0052211 |  | v2.1.30
74 | Wind Onshore |  |  | 8.2678 | 0.80217 | 0.78885 | 0.9489 | 1.0578 | 0.86025 | 0.83815 | 0.54709 | 0.47813 | 0.44618 | 0.47464 | 0.4659 | 0.55976 |  | v2.1.30
75 | Wind Offshore |  |  | 6.0034 | 0.69164 | 0.5691 | 0.76123 | 0.60933 | 0.46453 | 0.63371 | 0.41005 | 0.39141 | 0.46023 | 0.20932 | 0.40144 | 0.40144 |  | v2.1.30
76 | PV |  |  | 12.3242 | 0.91355 | 0.38784 | 0.23381 | 0.29076 | 0.45827 | 1.0126 | 1.3938 | 1.5332 | 1.6483 | 1.6593 | 1.4716 | 1.3212 |  | v2.1.30
77
78 | Einnahmen aus Vermarktung [Mrd. Euro] |  |  | 9: aktuelles Jahr von Oktober bis September
79 | Wasser |  |  | #REF! | 0.01865 | 0.021321 | 0.02118 | 0.026585 | 0.016564 | 0.01507 | 0.016252 | 0.018086 | 0.015166 | 0.012194 | 0.015569 | #REF! |  | v2.1.30
80 | Gas |  |  | #REF! | 0.0060251 | 0.0064576 | 0.0052173 | 0.0056962 | 0.0032487 | 0.0027805 | 0.0031069 | 0.0039865 | 0.0043804 | 0.0045033 | 0.0053858 | #REF! |  | v2.1.30
81 | Biomasse |  |  | #REF! | 0.14122 | 0.15206 | 0.12274 | 0.13474 | 0.0764 | 0.065989 | 0.073783 | 0.094923 | 0.10437 | 0.10758 | 0.12887 | #REF! |  | v2.1.30
82 | Geothermie |  |  | #REF! | 0.00063783 | 0.00060683 | 0.00050832 | 0.00056162 | 0.00030865 | 0.00030568 | 0.00036846 | 0.00052679 | 0.00057422 | 0.00060428 | 0.00072996 | #REF! |  | v2.1.30
83 | Wind Onshore |  |  | #REF! | 0.26197 | 0.28593 | 0.26819 | 0.38913 | 0.19802 | 0.15042 | 0.11318 | 0.12296 | 0.13007 | 0.13781 | 0.16175 | #REF! |  | v2.1.30
84 | Wind Offshore |  |  | #REF! | 0.12446 | 0.11366 | 0.11855 | 0.1066 | 0.050853 | 0.054087 | 0.040342 | 0.047872 | 0.063805 | 0.028905 | 0.066281 | #REF! |  | v2.1.30
85 | PV |  |  | #REF! | 0.12201 | 0.057492 | 0.027025 | 0.036715 | 0.03621 | 0.062381 | 0.098978 | 0.13535 | 0.16494 | 0.16539 | 0.17537 | #REF! |  | v2.1.30
86
87 | Einnahmen aus Umlagezahlungen von verschiedenen Letztverbrauchern [Mrd. Euro] | 2019 | 2020 | 9: aktuelles Jahr von Oktober bis September
88 | Einnahmen durch Umlagezahlungen nicht privilegierter Letztverbrauch | 22.0553 | 23.2518 | 22.9527 | 1.8277 | 1.9511 | 1.8685 | 2.0644 | 2.0942 | 1.9331 | 1.7076 | 1.7203 | 1.7374 | 1.7303 | 1.7914 | 1.8963 |  |  | nicht-priv.Letztverbrauch (TWh) * EEG-Umlage (ct/kWh) /100
89 | Einnahmen durch Umlagezahlungen privilegierter Letztverbrauch | 0.41821 | 0.4446 | 0.43801 | 0.034851 | 0.034851 | 0.034851 | 0.03705 | 0.03705 | 0.03705 | 0.03705 | 0.03705 | 0.03705 | 0.03705 | 0.03705 | 0.03705 |  |  | priv. Letztverbrauch (TWh) * Anteil an Umlage des priv. LV * (1-Faktor Zusatzprivilegierung) * EEG-Umlage (ct/kWh) /100
90 | Einnahmen durch Umlagezahlungen Eigenverbrauch Bestand | 0 | 0 | 0 | 0 | 0 | 0 | 0 | 0 | 0 | 0 | 0 | 0 | 0 | 0 | 0 |  | v2.1.9 | Eigenverbrauch Bestand (TWh) * Anteil an Umlage für Eigenverbrauch Bestand * EEG-Umlage (ct/kWh)/100
91 | Einnahmen durch Umlagezahlungen Eigenverbrauch (Bestand, PV) | 0 | 0 | 0 | 0 | 0 | 0 | 0 | 0 | 0 | 0 | 0 | 0 | 0 | 0 | 0 |  | v2.1.9 | Eigenverbrauch Bestand PV(TWh) * Anteil an Umlage für Eigenverbrauch Bestand * EEG-Umlage (ct/kWh)/100
92 | Einnahmen durch Umlagezahlungen Eigenverbrauch (Neu, KWK) | 0.069378 | 0.083692 | 0.080114 | 0.0057815 | 0.0057815 | 0.0057815 | 0.0069743 | 0.0069743 | 0.0069743 | 0.0069743 | 0.0069743 | 0.0069743 | 0.0069743 | 0.0069743 | 0.0069743 |  |  | Eigenverbrauch KWK neu (TWh) * Anteil an Umlage für Eigenverbrauch PV und KWK neu * EEG-Umlage (ct/kWh)/100
93 | Einnahmen durch Umlagezahlungen Eigenverbrauch (Neu, PV) | 0.017132 | 0.017354 | 0.017299 | 0.0014277 | 0.0014277 | 0.0014277 | 0.0014462 | 0.0014462 | 0.0014462 | 0.0014462 | 0.0014462 | 0.0014462 | 0.0014462 | 0.0014462 | 0.0014462 |  |  | Eigenverbrauch PV neu (TWh) * Anteil an Umlage für Eigenverbrauch PV und KWK neu * EEG-Umlage (ct/kWh) /100
94 | Einnahmen durch Umlagezahlungen von Grünstrom | 0 | 0 | 0 | 0 | 0 | 0 | 0 | 0 | 0 | 0 | 0 | 0 | 0 | 0 | 0 |  |  | Grünstrommenge (TWh) * (EEG-Umlage (ct/kWh) - Umlagereduktion für Grünstrom (€/MWh) /10)/100
95
96 | Sonstiges [Mrd. Euro] | 2019 | 2020 | 9: aktuelles Jahr von Oktober bis September
97 | vermiedene Netzentgelte [Mrd. Euro] | 0.54611 | 0.35042 | 0.39934 | 0.045509 | 0.045509 | 0.045509 | 0.029201 | 0.029201 | 0.029201 | 0.029201 | 0.029201 | 0.029201 | 0.029201 | 0.029201 | 0.029201
98 | Sonstige Kosten [Mrd. Euro] | 0.070405 | 0.064168 | 0.065727 | 0.0058671 | 0.0058671 | 0.0058671 | 0.0053473 | 0.0053473 | 0.0053473 | 0.0053473 | 0.0053473 | 0.0053473 | 0.0053473 | 0.0053473 | 0.0053473
99
100 | Übersicht | 2019 | 2020 | 9: aktuelles Jahr von Oktober bis September
101 | Vergütungszahlungen an Anlagenbetreiber |  |  | -36.3013 | -3.2207 | -2.5372 | -2.775 | -2.785 | -2.5389 | -3.3265 | -3.1651 | -3.2349 | -3.3457 | -3.1502 | -3.1501 | -3.0721
102 | Einnahmen Vermarktung |  |  | #REF! | 0.67496 | 0.63754 | 0.56341 | 0.70003 | 0.3816 | 0.35103 | 0.34601 | 0.42371 | 0.48329 | 0.45699 | 0.55395 | #REF!
103 | Einnahmen durch Umlagezahlungen der Letztverbraucher (Summe) |  |  | 23.4881 | 1.8697 | 1.9932 | 1.9105 | 2.1099 | 2.1397 | 1.9786 | 1.7531 | 1.7658 | 1.7829 | 1.7757 | 1.8369 | 1.9418
104 | vermiedene Netzentgelte |  |  | 0.39934 | 0.045509 | 0.045509 | 0.045509 | 0.029201 | 0.029201 | 0.029201 | 0.029201 | 0.029201 | 0.029201 | 0.029201 | 0.029201 | 0.029201
105 | Sonstige Kosten |  |  | -0.065727 | -0.0058671 | -0.0058671 | -0.0058671 | -0.0053473 | -0.0053473 | -0.0053473 | -0.0053473 | -0.0053473 | -0.0053473 | -0.0053473 | -0.0053473 | -0.0053473
106 | Saldo |  |  | #REF! | -0.63635 | 0.13317 | -0.26138 | 0.048748 | 0.0062741 | -0.97299 | -1.0422 | -1.0216 | -1.0557 | -0.8936 | -0.7354 | #REF!
Note on A5: Zeilennummer in v3.0.0
Note on B6: Markus Haller: Hier können die Kontostände aus den PDFs, die von den ÜNBs veröffentlicht werden, direkt eingegeben werden. https://www.netztransparenz.de/de/EEG-Konten-%C3%9Cbersicht.htm
Note on B9: Wenn der reale Kontostand (s.o.) vorliegt, wird dieser verwendet. Falls der reale Kontostand nicht vorliegt, werden Kosten und Einnahmen berechnet.
Note on E10: Bei der monatlichen Kontostandsberechnung ist, wenn eine Zeitverschiebung zwischen Einspeisung und Buchung von einem Monat eingestellt ist, auch ein Saldo für den September des Vorjahres erforderlich. Hierfür wird der Saldo des Septembers im aktuellen Jahr kopiert
Note on B12: Markus Haller: In der Realität erscheinen Zahlungen in der Kontobilanz erst mit einer Verzögerung von 1-2 Monaten.
Note on B15: Aus Lastdaten 2011 berechnet (EEX, Berechnungen Öko-Institut)
Note on B17: Quelle: ÜNB-Jahresprognose 2015, Trendszenario, prognostizierte Volllaststunden pro Monat für das Jahr 2015. Für Oktober - Dezember 2014 wurden die r2b-Daten für Oktober - Dezember 2015 verwendet.

## GrD-Grafikdaten (hidden)
Dieses Tabellenblatt enthält Daten für die Abbildungen
Hinweis: Wenn das Referenzszenario modifiziert wird, müssen die Ergebnisse für das Referenz-Szenario per Hand aktualisiert werden! -> Werte der Zellen im grünen Bereich in die Zellen im gelben Bereich kopieren
ID |  | 2010 | 2011 | 2012 | 2013 | 2014 | 2015 | 2016 | 2017 | 2018 | 2019 | 2020 | 2021 | 2022 | 2023 | 2024 | 2025 | 2026 | 2027 | 2028 | 2029 | 2030 | 2031 | 2032 | 2033 | 2034 | 2035 | wann hinzugefügt | zuletzt geändert
Ergebnisse für das Prognose-Szenario
7 | monetäre Daten (nominal) (Umlage ct/kWh, Mrd. Euro)
8 | Umlage | 2.047 | 3.53 | 3.592 | 5.277 | 6.24 | 6.17 | 6.3395 | 6.8629 | 6.7808 | 6.4059 | 6.7561 | 6.9193 | 6.5905 | 6.4161 | 6.3482 | 6.1634 | 5.7986 | 5.3259 | 4.982 | 4.5911 | 4.1058 | 3.3617 | 2.6537 | 2.323 | 2.2342 | 2.11
9 | Förderung Wasser | 0.12189 | 0.057623 | 0.14607 | 0.19492 | 0.28467 | 0.3388 | 0.3871 | 0.42405 | 0.33618 | 0.30603 | 0.26586 | 0.27266 | 0.26134 | 0.24619 | 0.23962 | 0.23271 | 0.22546 | 0.21785 | 0.20988 | 0.20152 | 0.17534 | 0.16275 | 0.14492 | 0.12901 | 0.11883 | 0.10947
10 | Förderung Gase | 0.031084 | 0.003963 | 0.012398 | 0.034412 | 0.030888 | 0.057882 | 0.062764 | 0.059042 | 0.049688 | 0.036944 | 0.023318 | 0.026758 | 0.022066 | 0.015324 | 0.010304 | 0.0064782 | 0.0055094 | 0.004432 | 0.0033327 | 0.0019814 | 9.6336e-05 | -0.0018874 | -0.003699 | -0.0060098 | -0.0085457 | -0.011319
11 | Förderung Biomasse | 2.5419 | 3.0161 | 3.4528 | 4.354 | 4.9919 | 5.7822 | 6.2682 | 6.5923 | 6.6292 | 6.3813 | 6.1288 | 6.2803 | 6.0881 | 5.9117 | 5.7961 | 5.5486 | 5.0492 | 4.4049 | 3.8951 | 3.6406 | 3.2787 | 2.6664 | 1.6606 | 1.4762 | 1.3201 | 1.2129
12 | Förderung Geothermie | 0.0034686 | 0.0099642 | 0.017807 | 0.014192 | 0.026326 | 0.033365 | 0.038348 | 0.041819 | 0.04322 | 0.048019 | 0.034557 | 0.052478 | 0.054137 | 0.057639 | 0.059247 | 0.062284 | 0.068444 | 0.073935 | 0.078774 | 0.082976 | 0.085042 | 0.088038 | 0.090445 | 0.081509 | 0.071615 | 0.069691
13 | Förderung Wind Onshore | 2.0691 | 2.3809 | 1.9248 | 2.8611 | 3.9666 | 4.1261 | 4.8417 | 5.2808 | 5.5775 | 5.6414 | 4.8134 | 4.1295 | 3.7732 | 3.5053 | 3.5335 | 3.4594 | 3.4207 | 3.4287 | 3.238 | 3.1624 | 3.0494 | 2.8755 | 2.62 | 2.2146 | 2.2802 | 2.1833
14 | Förderung Wind Offshore | 0.069065 | 0.12431 | 0.14054 | 0.34443 | 1.1323 | 1.672 | 2.3517 | 3.1471 | 3.5531 | 3.9924 | 4.3622 | 3.52 | 3.4226 | 3.2899 | 3.0807 | 2.9101 | 2.4028 | 1.5457 | 1.3266 | 0.85737 | 0.93275 | 1.02 | 1.1314 | 1.2435 | 1.0631 | 0.69442
15 | Förderung Solar | 3.3485 | 6.8395 | 7.4319 | 8.6799 | 9.313 | 9.8703 | 9.6775 | 9.4004 | 9.6147 | 8.9496 | 8.9709 | 9.1388 | 9.18 | 9.1369 | 9.14 | 8.9392 | 8.6385 | 8.3818 | 7.9864 | 7.3491 | 5.9871 | 4.0362 | 2.6023 | 1.8536 | 1.7464 | 1.8649
16 | Belastung nichtprivilegierter Letztverbrauch | 8.2002 | 13.5252 | 13.8834 | 20.2246 | 23.1043 | 21.6389 | 22.5573 | 23.5189 | 23.2875 | 22.0553 | 23.2518 | 23.9084 | 22.7936 | 22.2324 | 22.0277 | 21.3761 | 20.1011 | 18.4548 | 17.2575 | 15.9046 | 14.2313 | 11.6584 | 9.2085 | 8.0598 | 7.7492 | 7.3138
17 | Belastung privilegierter Letztverbrauch | 0.033936 | 0.037358 | 0.042365 | 0.032712 | 0.13849 | 0.47548 | 0.49203 | 0.44703 | 0.46682 | 0.41821 | 0.4446 | 0.45236 | 0.42773 | 0.41419 | 0.40682 | 0.39498 | 0.3716 | 0.34131 | 0.31927 | 0.29422 | 0.26312 | 0.21543 | 0.17006 | 0.14887 | 0.14318 | 0.13522
18 | Belastung Eigenverbrauch | 0 | 0 | 0 | 0 | 0 | 0.0010234 | 0.0037803 | 0.016841 | 0.022159 | 0.038612 | 0.05152 | 0.041999 | 0.04385 | 0.045338 | 0.046792 | 0.047606 | 0.048422 | 0.049241 | 0.050063 | 0.050887 | 0.051714 | 0.052543 | 0.053375 | 0.05421 | 0.055047 | 0.055889
19 | Strompreis (Future) | 5.365 | 5.0739 | 5.522 | 5.115 | 4.145 | 3.567 | 3.126 | 2.675 | 3.222 | 4.628 | 4.934 | 5.2397 | 5.4584 | 5.7324 | 5.8722 | 6.0148 | 6.1605 | 6.3091 | 6.4608 | 6.6157 | 6.7737 | 6.935 | 7.0996 | 7.2676 | 7.439 | 7.6139
20 | Summe Strompreis + Umlage | 7.412 | 8.6039 | 9.114 | 10.392 | 10.385 | 9.737 | 9.4655 | 9.5379 | 10.0028 | 11.0339 | 11.6901 | 12.1591 | 12.049 | 12.1486 | 12.2204 | 12.1782 | 11.959 | 11.635 | 11.4428 | 11.2067 | 10.8795 | 10.2967 | 9.7533 | 9.5905 | 9.6732 | 9.7239
21 | Umlage privilegierter Letztverbrauch [ct/kWh] | 0.04999 | 0.04999 | 0.050002 | 0.033995 | 0.13001 | 0.43128 | 0.47356 | 0.39163 | 0.40702 | 0.36709 | 0.38271 | 0.39196 | 0.37333 | 0.36346 | 0.35961 | 0.34914 | 0.32847 | 0.3017 | 0.28221 | 0.26007 | 0.23258 | 0.19043 | 0.15033 | 0.13159 | 0.12656 | 0.11953
22 | Umlage Eigenverbrauch [ct/kWh] | 0 | 0 | 0 | 0 | 0 | 0.00061038 | 0.0019612 | 0.010957 | 0.014739 | 0.030123 | 0.040281 | 0.032582 | 0.034244 | 0.035386 | 0.036684 | 0.0374 | 0.038124 | 0.038841 | 0.039544 | 0.040182 | 0.040738 | 0.041291 | 0.041839 | 0.042515 | 0.043236 | 0.044022
23 | Kontostand | 0 | -1.1163 | -0.71124 | -2.5889 | -2.1969 | 1.3807 | 2.5212 | 1.9478 | 3.3292 | 3.6518 | 2.1904 | -0.17168 | 0.31453 | 0.21115 | 0.099746 | 0.039557 | -0.060896 | -0.1961 | -0.34344 | -0.4737 | -0.6268 | -0.76295 | -0.93499 | -1.0742 | -1.1737 | -1.2246
24 | [27 empty] | v2.1.15 | v2.1.15
25 | monetäre Daten (real) (Umlage ct/kWh, Mrd. Euro) | [26 empty] | v2.1.15 | v2.1.15
26 | Umlage | 2.3242 | 3.9255 | 3.9161 | 5.6682 | 6.6428 | 6.5486 | 6.6291 | 7.0703 | 6.8825 | 6.4059 | 6.6562 | 6.7163 | 6.3026 | 6.0452 | 5.8928 | 5.6366 | 5.2247 | 4.7279 | 4.3572 | 3.956 | 3.4856 | 2.8117 | 2.1867 | 1.8859 | 1.787 | 1.6628 | v2.1.15 | v2.1.15
27 | Förderung Wasser | 0.13839 | 0.064079 | 0.15925 | 0.20936 | 0.30304 | 0.35959 | 0.40478 | 0.43686 | 0.34122 | 0.30603 | 0.26193 | 0.26466 | 0.24993 | 0.23196 | 0.22243 | 0.21283 | 0.20315 | 0.19339 | 0.18356 | 0.17364 | 0.14886 | 0.13612 | 0.11942 | 0.10474 | 0.095044 | 0.086267 | v2.1.15 | v2.1.15
28 | Förderung Gase | 0.035293 | 0.0044071 | 0.013516 | 0.036963 | 0.032881 | 0.061433 | 0.065631 | 0.060826 | 0.050433 | 0.036944 | 0.022973 | 0.025973 | 0.021102 | 0.014438 | 0.0095651 | 0.0059246 | 0.0049641 | 0.0039343 | 0.0029148 | 0.0017073 | 8.1783e-05 | -0.0015786 | -0.0030481 | -0.0048791 | -0.0068353 | -0.0089195 | v2.1.15 | v2.1.15
29 | Förderung Biomasse | 2.8861 | 3.354 | 3.7644 | 4.6767 | 5.3141 | 6.1371 | 6.5545 | 6.7916 | 6.7286 | 6.3813 | 6.0382 | 6.096 | 5.8221 | 5.5699 | 5.3803 | 5.0744 | 4.5494 | 3.9102 | 3.4066 | 3.137 | 2.7834 | 2.2301 | 1.3684 | 1.1985 | 1.0559 | 0.95578 | v2.1.15 | v2.1.15
30 | Förderung Geothermie | 0.0039382 | 0.011081 | 0.019414 | 0.015244 | 0.028026 | 0.035413 | 0.0401 | 0.043083 | 0.043869 | 0.048019 | 0.034046 | 0.050938 | 0.051772 | 0.054306 | 0.054997 | 0.056961 | 0.06167 | 0.065633 | 0.068895 | 0.071498 | 0.072195 | 0.073634 | 0.074529 | 0.066173 | 0.057281 | 0.054918 | v2.1.15 | v2.1.15
31 | Förderung Wind Onshore | 2.3493 | 2.6476 | 2.0984 | 3.0732 | 4.2227 | 4.3793 | 5.0629 | 5.4404 | 5.6612 | 5.6414 | 4.7422 | 4.0084 | 3.6084 | 3.3026 | 3.28 | 3.1637 | 3.0821 | 3.0437 | 2.8319 | 2.7249 | 2.5887 | 2.405 | 2.1589 | 1.7979 | 1.8238 | 1.7205 | v2.1.15 | v2.1.15
32 | Förderung Wind Offshore | 0.078416 | 0.13823 | 0.15322 | 0.36996 | 1.2054 | 1.7746 | 2.4591 | 3.2422 | 3.6064 | 3.9924 | 4.2977 | 3.4167 | 3.2731 | 3.0997 | 2.8597 | 2.6614 | 2.165 | 1.3721 | 1.1602 | 0.73877 | 0.79185 | 0.85308 | 0.93232 | 1.0096 | 0.85034 | 0.54723 | v2.1.15 | v2.1.15
33 | Förderung Solar | 3.8019 | 7.6058 | 8.1026 | 9.3234 | 9.9142 | 10.476 | 10.1195 | 9.6845 | 9.759 | 8.9496 | 8.8383 | 8.8707 | 8.779 | 8.6086 | 8.4843 | 8.1753 | 7.7835 | 7.4407 | 6.9848 | 6.3324 | 5.0826 | 3.3758 | 2.1444 | 1.5048 | 1.3969 | 1.4696 | v2.1.15 | v2.1.15
34 | Belastung nichtprivilegierter Letztverbrauch | 9.3105 | 15.0406 | 15.1362 | 21.7238 | 24.5956 | 22.9668 | 23.5877 | 24.2298 | 23.6368 | 22.0553 | 22.9082 | 23.207 | 21.7979 | 20.947 | 20.4474 | 19.5494 | 18.1116 | 16.3825 | 15.0932 | 13.7045 | 12.0814 | 9.751 | 7.588 | 6.5433 | 6.1982 | 5.7635 | v2.1.15 | v2.1.15
35 | Belastung privilegierter Letztverbrauch | 0.038531 | 0.041543 | 0.046188 | 0.035137 | 0.14743 | 0.50465 | 0.51451 | 0.46054 | 0.47382 | 0.41821 | 0.43803 | 0.43909 | 0.40904 | 0.39025 | 0.37764 | 0.36122 | 0.33482 | 0.30299 | 0.27923 | 0.25352 | 0.22337 | 0.18019 | 0.14014 | 0.12086 | 0.11452 | 0.10656 | v2.1.15 | v2.1.15
36 | Belastung Eigenverbrauch | 0 | 0 | 0 | 0 | 0 | 0.0010862 | 0.003953 | 0.01735 | 0.022491 | 0.038612 | 0.050759 | 0.040767 | 0.041935 | 0.042717 | 0.043435 | 0.043538 | 0.04363 | 0.043712 | 0.043784 | 0.043848 | 0.043902 | 0.043946 | 0.043983 | 0.04401 | 0.04403 | 0.044042 | v2.1.15 | v2.1.15
37 | Strompreis (Future) | 6.0915 | 5.6424 | 6.0203 | 5.4942 | 4.4125 | 3.7859 | 3.2688 | 2.7559 | 3.2703 | 4.628 | 4.8611 | 5.086 | 5.22 | 5.401 | 5.4509 | 5.5008 | 5.5507 | 5.6007 | 5.6506 | 5.7005 | 5.7504 | 5.8003 | 5.8502 | 5.9002 | 5.9501 | 6 | v2.1.15 | v2.1.15
38 | Summe Strompreis + Umlage | 8.4156 | 9.5679 | 9.9365 | 11.1623 | 11.0553 | 10.3345 | 9.8979 | 9.8262 | 10.1528 | 11.0339 | 11.5173 | 11.8023 | 11.5226 | 11.4462 | 11.3437 | 11.1375 | 10.7754 | 10.3285 | 10.0078 | 9.6565 | 9.236 | 8.612 | 8.037 | 7.7861 | 7.7371 | 7.6628 | v2.1.15 | v2.1.15
39 | Umlage privilegierter Letztverbrauch [ct/kWh] | 0.056758 | 0.055591 | 0.054514 | 0.036515 | 0.1384 | 0.45775 | 0.49519 | 0.40347 | 0.41313 | 0.36709 | 0.37706 | 0.38046 | 0.35703 | 0.34244 | 0.33381 | 0.3193 | 0.29596 | 0.26782 | 0.24682 | 0.2241 | 0.19745 | 0.15927 | 0.12387 | 0.10683 | 0.10123 | 0.094191 | v2.1.15 | v2.1.15
40 | Umlage Eigenverbrauch [ct/kWh] | 0 | 0 | 0 | 0 | 0 | 0.00064783 | 0.0020508 | 0.011289 | 0.01496 | 0.030123 | 0.039686 | 0.031626 | 0.032748 | 0.03334 | 0.034052 | 0.034204 | 0.03435 | 0.034479 | 0.034585 | 0.034624 | 0.034584 | 0.034535 | 0.034477 | 0.034516 | 0.034582 | 0.034691 | v2.1.15 | v2.1.15
41 | Kontostand | 0 | -1.2414 | -0.77542 | -2.7808 | -2.3387 | 1.4655 | 2.6364 | 2.0067 | 3.3792 | 3.6518 | 2.158 | -0.16664 | 0.30079 | 0.19894 | 0.092591 | 0.036176 | -0.054869 | -0.17408 | -0.30037 | -0.40818 | -0.53211 | -0.63812 | -0.77046 | -0.87207 | -0.93883 | -0.96503 | v2.1.15 | v2.1.15
42 | [27 empty] | v2.1.15 | v2.1.15
43 | Strommengen | [26 empty] | v2.1.15 | v2.1.15
44 | Nichtprivilegierter Letztverbrauch [TWh/a] | 400.595 | 383.1497 | 386.5083 | 383.2586 | 370.2604 | 350.7119 | 355.8199 | 342.697 | 343.4345 | 344.295 | 344.1612 | 345.5306 | 345.8547 | 346.5083 | 346.9896 | 346.8261 | 346.656 | 346.5088 | 346.3983 | 346.4244 | 346.6112 | 346.8032 | 347.0011 | 346.9616 | 346.8447 | 346.6215
45 | Privilegierter Letztverbrauch [TWh/a] | 67.886 | 74.73 | 84.7274 | 96.2255 | 106.523 | 110.247 | 103.9 | 114.1456 | 114.69 | 113.9267 | 116.1717 | 115.41 | 114.57 | 113.96 | 113.13 | 113.13 | 113.13 | 113.13 | 113.13 | 113.13 | 113.13 | 113.13 | 113.13 | 113.13 | 113.13 | 113.13
46 | Eigenverbrauch [TWh/a] | 66.919 | 54.2562 | 62.7454 | 55.0176 | 47.118 | 59.6411 | 51.8801 | 65.062 | 66.5155 | 78.0148 | 78.1849 | 77.5772 | 78.0931 | 78.0495 | 78.3982 | 78.5616 | 78.7317 | 78.879 | 78.9895 | 78.9634 | 78.7765 | 78.5845 | 78.3867 | 78.4262 | 78.543 | 78.7663
47
48 | EE-Anteil an Bruttostromverbrauch | 17.96% | 20.89% | 22.2% | 25.92% | 28.31% | 30.06% | 32.87% | 34.7% | 37.85% | 39.97% | 41.4% | 41.66% | 42.92% | 44.5% | 46.64% | 48.98% | 50.96% | 52.55% | 54.24% | 56.28% | 58.14% | 59.81% | 60.86% | 62.96% | 65.08% | 66.25% | v2.1.25
49
50 | Ergebnisse für das Prognose-Szenario
51 | monetäre Daten (nominal) (Umlage ct/kWh, Mrd. Euro)
52 | Umlage | 2.047 | 3.53 | 3.592 | 5.277 | 6.24 | 6.17 | 6.3395 | 6.8629 | 6.7808 | 6.4059 | 6.7561 | 7.8965 | 6.5905 | 6.4161 | 6.3482 | 6.1634 | 5.7986 | 5.3259 | 4.982 | 4.5911 | 4.1058 | 3.3617 | 2.6537 | 2.323 | 2.2342 | 2.11
53 | Förderung Wasser | 0.12189 | 0.057623 | 0.14607 | 0.19492 | 0.28467 | 0.3388 | 0.3871 | 0.42405 | 0.33618 | 0.30603 | 0.26586 | 0.27266 | 0.26134 | 0.24619 | 0.23962 | 0.23271 | 0.22546 | 0.21785 | 0.20988 | 0.20152 | 0.17534 | 0.16275 | 0.14492 | 0.12901 | 0.11883 | 0.10947 |  | v3.1.0a | für historische Jahre: Einnahmen Anlagenbetreiber (alle Baujahre, aus ÜNB-Jahresprognosen abgeleitet) - Vermarktungserlöse für Prognosejahre: = Einnahmen Anlagenbetreiber (Baujahr>2014) + Einnahmen Managementprämie + Verbleibende Zahlungen an Bestandsanlagen - Vermarktungserlöse
54 | Förderung Gase | 0.031084 | 0.003963 | 0.012398 | 0.034412 | 0.030888 | 0.057882 | 0.062764 | 0.059042 | 0.049688 | 0.036944 | 0.023318 | 0.026758 | 0.022066 | 0.015324 | 0.010304 | 0.0064782 | 0.0055094 | 0.004432 | 0.0033327 | 0.0019814 | 9.6336e-05 | -0.0018874 | -0.003699 | -0.0060098 | -0.0085457 | -0.011319 |  | v3.1.0a | für historische Jahre: Einnahmen Anlagenbetreiber (alle Baujahre, aus ÜNB-Jahresprognosen abgeleitet) - Vermarktungserlöse für Prognosejahre: = Einnahmen Anlagenbetreiber (Baujahr>2014) + Einnahmen Managementprämie + Verbleibende Zahlungen an Bestandsanlagen - Vermarktungserlöse
55 | Förderung Biomasse | 2.5419 | 3.0161 | 3.4528 | 4.354 | 4.9919 | 5.7822 | 6.2682 | 6.5923 | 6.6292 | 6.3813 | 6.1288 | 6.2803 | 6.0881 | 5.9117 | 5.7961 | 5.5486 | 5.0492 | 4.4049 | 3.8951 | 3.6406 | 3.2787 | 2.6664 | 1.6606 | 1.4762 | 1.3201 | 1.2129 |  | v3.1.0a | für historische Jahre: Einnahmen Anlagenbetreiber (alle Baujahre, aus ÜNB-Jahresprognosen abgeleitet) - Vermarktungserlöse für Prognosejahre: = Einnahmen Anlagenbetreiber (Baujahr>2014) + Einnahmen Managementprämie + Verbleibende Zahlungen an Bestandsanlagen - Vermarktungserlöse
56 | Förderung Geothermie | 0.0034686 | 0.0099642 | 0.017807 | 0.014192 | 0.026326 | 0.033365 | 0.038348 | 0.041819 | 0.04322 | 0.048019 | 0.034557 | 0.052478 | 0.054137 | 0.057639 | 0.059247 | 0.062284 | 0.068444 | 0.073935 | 0.078774 | 0.082976 | 0.085042 | 0.088038 | 0.090445 | 0.081509 | 0.071615 | 0.069691 |  | v3.1.0a | für historische Jahre: Einnahmen Anlagenbetreiber (alle Baujahre, aus ÜNB-Jahresprognosen abgeleitet) - Vermarktungserlöse für Prognosejahre: = Einnahmen Anlagenbetreiber (Baujahr>2014) + Einnahmen Managementprämie + Verbleibende Zahlungen an Bestandsanlagen - Vermarktungserlöse
57 | Förderung Wind Onshore | 2.0691 | 2.3809 | 1.9248 | 2.8611 | 3.9666 | 4.1261 | 4.8417 | 5.2808 | 5.5775 | 5.6414 | 4.8134 | 4.1295 | 3.7732 | 3.5053 | 3.5335 | 3.4594 | 3.4207 | 3.4287 | 3.238 | 3.1624 | 3.0494 | 2.8755 | 2.62 | 2.2146 | 2.2802 | 2.1833 |  | v3.1.0a | für historische Jahre: Einnahmen Anlagenbetreiber (alle Baujahre, aus ÜNB-Jahresprognosen abgeleitet) - Vermarktungserlöse für Prognosejahre: = Einnahmen Anlagenbetreiber (Baujahr>2014) + Einnahmen Managementprämie + Verbleibende Zahlungen an Bestandsanlagen - Vermarktungserlöse
58 | Förderung Wind Offshore | 0.069065 | 0.12431 | 0.14054 | 0.34443 | 1.1323 | 1.672 | 2.3517 | 3.1471 | 3.5531 | 3.9924 | 4.3622 | 3.52 | 3.4226 | 3.2899 | 3.0807 | 2.9101 | 2.4028 | 1.5457 | 1.3266 | 0.85737 | 0.93275 | 1.02 | 1.1314 | 1.2435 | 1.0631 | 0.69442 |  | v3.1.0a | für historische Jahre: Einnahmen Anlagenbetreiber (alle Baujahre, aus ÜNB-Jahresprognosen abgeleitet) - Vermarktungserlöse für Prognosejahre: = Einnahmen Anlagenbetreiber (Baujahr>2014) + Einnahmen Managementprämie + Verbleibende Zahlungen an Bestandsanlagen - Vermarktungserlöse
59 | Förderung Solar | 3.3485 | 6.8395 | 7.4319 | 8.6799 | 9.313 | 9.8703 | 9.6775 | 9.4004 | 9.6147 | 8.9496 | 8.9709 | 9.1388 | 9.18 | 9.1369 | 9.14 | 8.9392 | 8.6385 | 8.3818 | 7.9864 | 7.3491 | 5.9871 | 4.0362 | 2.6023 | 1.8536 | 1.7464 | 1.8649 |  | v3.1.0a | für historische Jahre: Einnahmen Anlagenbetreiber (alle Baujahre, aus ÜNB-Jahresprognosen abgeleitet) - Vermarktungserlöse für Prognosejahre: = Einnahmen Anlagenbetreiber (Baujahr>2014) + Einnahmen Managementprämie + Verbleibende Zahlungen an Bestandsanlagen - Vermarktungserlöse
60 | Belastung nichtprivilegierter Letztverbrauch | 8.2002 | 13.5252 | 13.8834 | 20.2246 | 23.1043 | 21.6389 | 22.5573 | 23.5189 | 23.2875 | 22.0553 | 23.2518 | 27.2847 | 22.7936 | 22.2324 | 22.0277 | 21.3761 | 20.1011 | 18.4548 | 17.2575 | 15.9046 | 14.2313 | 11.6584 | 9.2085 | 8.0598 | 7.7492 | 7.3138 |  |  | = nicht privilegierter Letztverbrauch * Umlage
61 | Belastung privilegierter Letztverbrauch | 0.033936 | 0.037358 | 0.042365 | 0.032712 | 0.13849 | 0.47548 | 0.49203 | 0.44703 | 0.46682 | 0.41821 | 0.4446 | 0.51624 | 0.42773 | 0.41419 | 0.40682 | 0.39498 | 0.3716 | 0.34131 | 0.31927 | 0.29422 | 0.26312 | 0.21543 | 0.17006 | 0.14887 | 0.14318 | 0.13522 |  | v2.1.35 | = privilegierter Letztverbrauch * Anteil an Umlage für PL * (1-Faktor für zusätzliche Privilegierung) * Umlage
62 | Belastung Eigenverbrauch | 0 | 0 | 0 | 0 | 0 | 0.0010234 | 0.0037803 | 0.016841 | 0.022159 | 0.038612 | 0.05152 | 0.041999 | 0.04385 | 0.045338 | 0.046792 | 0.047606 | 0.048422 | 0.049241 | 0.050063 | 0.050887 | 0.051714 | 0.052543 | 0.053375 | 0.05421 | 0.055047 | 0.055889 |  | v2.1.4
63 | Strompreis (Future) | 5.365 | 5.0739 | 5.522 | 5.115 | 4.145 | 3.567 | 3.126 | 2.675 | 3.222 | 4.628 | 4.934 | 5.2397 | 5.4584 | 5.7324 | 5.8722 | 6.0148 | 6.1605 | 6.3091 | 6.4608 | 6.6157 | 6.7737 | 6.935 | 7.0996 | 7.2676 | 7.439 | 7.6139 |  | v2.1.16
64 | Summe Strompreis + Umlage | 7.412 | 8.6039 | 9.114 | 10.392 | 10.385 | 9.737 | 9.4655 | 9.5379 | 10.0028 | 11.0339 | 11.6901 | 13.1362 | 12.049 | 12.1486 | 12.2204 | 12.1782 | 11.959 | 11.635 | 11.4428 | 11.2067 | 10.8795 | 10.2967 | 9.7533 | 9.5905 | 9.6732 | 9.7239
65 | Umlage privilegierter Letztverbrauch [ct/kWh] | 0.04999 | 0.04999 | 0.050002 | 0.033995 | 0.13001 | 0.43128 | 0.47356 | 0.39163 | 0.40702 | 0.36709 | 0.38271 | 0.44731 | 0.37333 | 0.36346 | 0.35961 | 0.34914 | 0.32847 | 0.3017 | 0.28221 | 0.26007 | 0.23258 | 0.19043 | 0.15033 | 0.13159 | 0.12656 | 0.11953
66 | Umlage Eigenverbrauch [ct/kWh] | 0 | 0 | 0 | 0 | 0 | 0.00061038 | 0.0019612 | 0.010957 | 0.014739 | 0.030123 | 0.040281 | 0.032582 | 0.034244 | 0.035386 | 0.036684 | 0.0374 | 0.038124 | 0.038841 | 0.039544 | 0.040182 | 0.040738 | 0.041291 | 0.041839 | 0.042515 | 0.043236 | 0.044022
67 | Kontostand | 0 | -1.1163 | -0.71124 | -2.5889 | -2.1969 | 1.3807 | 2.5212 | 1.9478 | 3.3292 | 3.6518 | 2.1904 | -3.6529 | 0.31453 | 0.21115 | 0.099746 | 0.039557 | -0.060896 | -0.1961 | -0.34344 | -0.4737 | -0.6268 | -0.76295 | -0.93499 | -1.0742 | -1.1737 | -1.2246
68 | [27 empty] | v2.1.15 | v2.1.15
69 | monetäre Daten (real) (Umlage ct/kWh, Mrd. Euro) | [26 empty] | v2.1.15 | v2.1.15 | = nominale Daten / Umrechnungsfaktor real zu nominal
70 | Umlage | 2.3242 | 3.9255 | 3.9161 | 5.6682 | 6.6428 | 6.5486 | 6.6291 | 7.0703 | 6.8825 | 6.4059 | 6.6562 | 7.6648 | 6.3026 | 6.0452 | 5.8928 | 5.6366 | 5.2247 | 4.7279 | 4.3572 | 3.956 | 3.4856 | 2.8117 | 2.1867 | 1.8859 | 1.787 | 1.6628 | v2.1.15 | v2.1.15
71 | Förderung Wasser | 0.13839 | 0.064079 | 0.15925 | 0.20936 | 0.30304 | 0.35959 | 0.40478 | 0.43686 | 0.34122 | 0.30603 | 0.26193 | 0.26466 | 0.24993 | 0.23196 | 0.22243 | 0.21283 | 0.20315 | 0.19339 | 0.18356 | 0.17364 | 0.14886 | 0.13612 | 0.11942 | 0.10474 | 0.095044 | 0.086267 | v2.1.15 | v2.1.15
72 | Förderung Gase | 0.035293 | 0.0044071 | 0.013516 | 0.036963 | 0.032881 | 0.061433 | 0.065631 | 0.060826 | 0.050433 | 0.036944 | 0.022973 | 0.025973 | 0.021102 | 0.014438 | 0.0095651 | 0.0059246 | 0.0049641 | 0.0039343 | 0.0029148 | 0.0017073 | 8.1783e-05 | -0.0015786 | -0.0030481 | -0.0048791 | -0.0068353 | -0.0089195 | v2.1.15 | v2.1.15
73 | Förderung Biomasse | 2.8861 | 3.354 | 3.7644 | 4.6767 | 5.3141 | 6.1371 | 6.5545 | 6.7916 | 6.7286 | 6.3813 | 6.0382 | 6.096 | 5.8221 | 5.5699 | 5.3803 | 5.0744 | 4.5494 | 3.9102 | 3.4066 | 3.137 | 2.7834 | 2.2301 | 1.3684 | 1.1985 | 1.0559 | 0.95578 | v2.1.15 | v2.1.15
74 | Förderung Geothermie | 0.0039382 | 0.011081 | 0.019414 | 0.015244 | 0.028026 | 0.035413 | 0.0401 | 0.043083 | 0.043869 | 0.048019 | 0.034046 | 0.050938 | 0.051772 | 0.054306 | 0.054997 | 0.056961 | 0.06167 | 0.065633 | 0.068895 | 0.071498 | 0.072195 | 0.073634 | 0.074529 | 0.066173 | 0.057281 | 0.054918 | v2.1.15 | v2.1.15
75 | Förderung Wind Onshore | 2.3493 | 2.6476 | 2.0984 | 3.0732 | 4.2227 | 4.3793 | 5.0629 | 5.4404 | 5.6612 | 5.6414 | 4.7422 | 4.0084 | 3.6084 | 3.3026 | 3.28 | 3.1637 | 3.0821 | 3.0437 | 2.8319 | 2.7249 | 2.5887 | 2.405 | 2.1589 | 1.7979 | 1.8238 | 1.7205 | v2.1.15 | v2.1.15
76 | Förderung Wind Offshore | 0.078416 | 0.13823 | 0.15322 | 0.36996 | 1.2054 | 1.7746 | 2.4591 | 3.2422 | 3.6064 | 3.9924 | 4.2977 | 3.4167 | 3.2731 | 3.0997 | 2.8597 | 2.6614 | 2.165 | 1.3721 | 1.1602 | 0.73877 | 0.79185 | 0.85308 | 0.93232 | 1.0096 | 0.85034 | 0.54723 | v2.1.15 | v2.1.15
77 | Förderung Solar | 3.8019 | 7.6058 | 8.1026 | 9.3234 | 9.9142 | 10.476 | 10.1195 | 9.6845 | 9.759 | 8.9496 | 8.8383 | 8.8707 | 8.779 | 8.6086 | 8.4843 | 8.1753 | 7.7835 | 7.4407 | 6.9848 | 6.3324 | 5.0826 | 3.3758 | 2.1444 | 1.5048 | 1.3969 | 1.4696 | v2.1.15 | v2.1.15
78 | Belastung nichtprivilegierter Letztverbrauch | 9.3105 | 15.0406 | 15.1362 | 21.7238 | 24.5956 | 22.9668 | 23.5877 | 24.2298 | 23.6368 | 22.0553 | 22.9082 | 26.4843 | 21.7979 | 20.947 | 20.4474 | 19.5494 | 18.1116 | 16.3825 | 15.0932 | 13.7045 | 12.0814 | 9.751 | 7.588 | 6.5433 | 6.1982 | 5.7635 | v2.1.15 | v2.1.15
79 | Belastung privilegierter Letztverbrauch | 0.038531 | 0.041543 | 0.046188 | 0.035137 | 0.14743 | 0.50465 | 0.51451 | 0.46054 | 0.47382 | 0.41821 | 0.43803 | 0.5011 | 0.40904 | 0.39025 | 0.37764 | 0.36122 | 0.33482 | 0.30299 | 0.27923 | 0.25352 | 0.22337 | 0.18019 | 0.14014 | 0.12086 | 0.11452 | 0.10656 | v2.1.15 | v2.1.15
80 | Belastung Eigenverbrauch | 0 | 0 | 0 | 0 | 0 | 0.0010862 | 0.003953 | 0.01735 | 0.022491 | 0.038612 | 0.050759 | 0.040767 | 0.041935 | 0.042717 | 0.043435 | 0.043538 | 0.04363 | 0.043712 | 0.043784 | 0.043848 | 0.043902 | 0.043946 | 0.043983 | 0.04401 | 0.04403 | 0.044042 | v2.1.15 | v2.1.15
81 | Strompreis (Future) | 6.0915 | 5.6424 | 6.0203 | 5.4942 | 4.4125 | 3.7859 | 3.2688 | 2.7559 | 3.2703 | 4.628 | 4.8611 | 5.086 | 5.22 | 5.401 | 5.4509 | 5.5008 | 5.5507 | 5.6007 | 5.6506 | 5.7005 | 5.7504 | 5.8003 | 5.8502 | 5.9002 | 5.9501 | 6 | v2.1.15 | v2.1.15
82 | Summe Strompreis + Umlage | 8.4156 | 9.5679 | 9.9365 | 11.1623 | 11.0553 | 10.3345 | 9.8979 | 9.8262 | 10.1528 | 11.0339 | 11.5173 | 12.7508 | 11.5226 | 11.4462 | 11.3437 | 11.1375 | 10.7754 | 10.3285 | 10.0078 | 9.6565 | 9.236 | 8.612 | 8.037 | 7.7861 | 7.7371 | 7.6628 | v2.1.15 | v2.1.15
83 | Umlage privilegierter Letztverbrauch [ct/kWh] | 0.056758 | 0.055591 | 0.054514 | 0.036515 | 0.1384 | 0.45775 | 0.49519 | 0.40347 | 0.41313 | 0.36709 | 0.37706 | 0.43419 | 0.35703 | 0.34244 | 0.33381 | 0.3193 | 0.29596 | 0.26782 | 0.24682 | 0.2241 | 0.19745 | 0.15927 | 0.12387 | 0.10683 | 0.10123 | 0.094191 | v2.1.15 | v2.1.15
84 | Umlage Eigenverbrauch [ct/kWh] | 0 | 0 | 0 | 0 | 0 | 0.00064783 | 0.0020508 | 0.011289 | 0.01496 | 0.030123 | 0.039686 | 0.031626 | 0.032748 | 0.03334 | 0.034052 | 0.034204 | 0.03435 | 0.034479 | 0.034585 | 0.034624 | 0.034584 | 0.034535 | 0.034477 | 0.034516 | 0.034582 | 0.034691 | v2.1.15 | v2.1.15
85 | Kontostand | 0 | -1.2414 | -0.77542 | -2.7808 | -2.3387 | 1.4655 | 2.6364 | 2.0067 | 3.3792 | 3.6518 | 2.158 | -3.5458 | 0.30079 | 0.19894 | 0.092591 | 0.036176 | -0.054869 | -0.17408 | -0.30037 | -0.40818 | -0.53211 | -0.63812 | -0.77046 | -0.87207 | -0.93883 | -0.96503 | v2.1.15 | v2.1.15
86 | [27 empty] | v2.1.15 | v2.1.15
87 | Strommengen | [26 empty] | v2.1.15 | v2.1.15
88 | Nichtprivilegierter Letztverbrauch [TWh/a] | 400.595 | 383.1497 | 386.5083 | 383.2586 | 370.2604 | 350.7119 | 355.8199 | 342.697 | 343.4345 | 344.295 | 344.1612 | 345.5306 | 345.8547 | 346.5083 | 346.9896 | 346.8261 | 346.656 | 346.5088 | 346.3983 | 346.4244 | 346.6112 | 346.8032 | 347.0011 | 346.9616 | 346.8447 | 346.6215
89 | Privilegierter Letztverbrauch [TWh/a] | 67.886 | 74.73 | 84.7274 | 96.2255 | 106.523 | 110.247 | 103.9 | 114.1456 | 114.69 | 113.9267 | 116.1717 | 115.41 | 114.57 | 113.96 | 113.13 | 113.13 | 113.13 | 113.13 | 113.13 | 113.13 | 113.13 | 113.13 | 113.13 | 113.13 | 113.13 | 113.13
90 | Eigenverbrauch [TWh/a] | 66.919 | 54.2562 | 62.7454 | 55.0176 | 47.118 | 59.6411 | 51.8801 | 65.062 | 66.5155 | 78.0148 | 78.1849 | 77.5772 | 78.0931 | 78.0495 | 78.3982 | 78.5616 | 78.7317 | 78.879 | 78.9895 | 78.9634 | 78.7765 | 78.5845 | 78.3867 | 78.4262 | 78.543 | 78.7663
91
92 | EE-Anteil an Bruttostromverbrauch | 17.96% | 20.89% | 22.2% | 25.92% | 28.31% | 30.06% | 32.87% | 34.7% | 37.85% | 39.97% | 41.4% | 41.66% | 42.92% | 44.5% | 46.64% | 48.98% | 50.96% | 52.55% | 54.24% | 56.28% | 58.14% | 59.81% | 60.86% | 62.96% | 65.08% | 66.25% | v2.1.25
93
94
95 | Umlageanteile (nominal) [ct/kWh] für Übersichtsgrafik
96 | Einnahmen der Anlagenbetreiber gemäß Vergütungssatz* *ab 2015 mit vollem Vergütungssatz auch für direktvermarkteten Strom | 0 | 0 | 0 | 0 | 0 | 0.27939 | 0.74797 | 1.2805 | 1.767 | 2.1718 | 2.4621 | 2.6264 | 2.8058 | 3.0082 | 3.2077 | 3.5123 | 3.7598 | 3.8581 | 4.1162 | 4.2995 | 4.6283 | 4.9558 | 5.2838 | 5.6112 | 5.8505 | 6.0552
97 | Einnahmen aus Vermarktung* *ab 2015 inklusive Einnahmen aus Direktvermarktung, bis 2014 nur Einnahmen der ÜNBs | -1.1143 | -1.1482 | -1.4749 | -1.6337 | -1.4658 | -1.4328 | -1.4096 | -1.3271 | -1.6105 | -2.2002 | -2.5391 | -3.0065 | -3.1885 | -3.3862 | -3.4986 | -3.665 | -3.8205 | -3.9434 | -4.0895 | -4.275 | -4.355 | -4.3907 | -4.3488 | -4.4168 | -4.4929 | -4.5791
98 | Liquiditätsreserve | 0 | 0 | 0.099364 | 0.41883 | 0.5145 | 0.59592 | 0.63929 | 0.41989 | 0.43727 | 0.42088 | 0.54604 | 0.38893 | 0.37804 | 0.36652 | 0.36091 | 0.34949 | 0.32726 | 0.29837 | 0.27657 | 0.25238 | 0.2225 | 0.17824 | 0.13546 | 0.11454 | 0.10795 | 0.10011
99 | Kontostand des Vorjahres | 0 | 0.27302 | 0.18052 | 0.66988 | 0.5805 | -0.38512 | -0.69271 | -0.5551 | -0.94437 | -1.0296 | -0.61547 | 1.0253 | -0.08817 | -0.059063 | -0.027856 | -0.01105 | 0.017014 | 0.054799 | 0.095983 | 0.13235 | 0.17499 | 0.21284 | 0.26063 | 0.29939 | 0.32717 | 0.34148
100 | Sonstige Effekte* *vermiedene Netzentgelte, Grünstromprivileg, sonstige Kosten | 0.012621 | 0.21706 | -0.020304 | -0.076197 | -0.072646 | -0.15409 | -0.19539 | -0.23263 | -0.17237 | -0.13412 | -0.080431 | -0.091628 | -0.091174 | -0.090762 | -0.089553 | -0.085414 | -0.080819 | -0.073413 | -0.068444 | -0.067188 | -0.062947 | -0.055318 | -0.040898 | -0.039866 | -0.038308 | -0.039023 |  | v2.1.15 | = sonstige Kosten + Effekt Grünstromprivileg - vermiedene Netzentgelte
101 | Zahlungen an Anlagen, die bis Ende 2014 gebaut wurden [Mrd. Euro] | 3.1491 | 4.1888 | 4.8064 | 5.8986 | 6.6832 | 7.2564 | 7.2541 | 7.2756 | 7.3001 | 7.1772 | 6.9889 | 6.954 | 6.7745 | 6.5774 | 6.3957 | 6.0631 | 5.5958 | 5.1315 | 4.6512 | 4.249 | 3.498 | 2.4608 | 1.3636 | 0.75452 | 0.47979 | 0.23135 |  | v2.1.7
102 | Umlage (Referenz) | 2.047 | 3.53 | 3.592 | 5.277 | 6.24 | 6.17 | 6.3395 | 6.8629 | 6.7808 | 6.4059 | 6.7561 | 6.9193 | 6.5905 | 6.4161 | 6.3482 | 6.1634 | 5.7986 | 5.3259 | 4.982 | 4.5911 | 4.1058 | 3.3617 | 2.6537 | 2.323 | 2.2342 | 2.11
103 | Umlage (Prognose) | 2.047 | 3.53 | 3.592 | 5.277 | 6.24 | 6.17 | 6.3395 | 6.8629 | 6.7808 | 6.4059 | 6.7561 | 7.8965 | 6.5905 | 6.4161 | 6.3482 | 6.1634 | 5.7986 | 5.3259 | 4.982 | 4.5911 | 4.1058 | 3.3617 | 2.6537 | 2.323 | 2.2342 | 2.11
104 | [27 empty] | v2.1.15
105 | Umlageanteile (real) [ct/kWh] für Übersichtsgrafik | [26 empty] | v2.1.15
106 | Einnahmen der Anlagenbetreiber gemäß Vergütungssatz* *ab 2015 mit vollem Vergütungssatz auch für direktvermarkteten Strom | 0 | 0 | 0 | 0 | 0 | 0.29654 | 0.78214 | 1.3192 | 1.7935 | 2.1718 | 2.4257 | 2.5493 | 2.6832 | 2.8343 | 2.9776 | 3.2122 | 3.3877 | 3.4249 | 3.6 | 3.7048 | 3.9292 | 4.145 | 4.354 | 4.5555 | 4.6796 | 4.7717 | v2.1.15 | v2.1.15 | = nominale Daten / Umrechnungsfaktor real zu nominal
107 | Einnahmen aus Vermarktung* *ab 2015 inklusive Einnahmen aus Direktvermarktung, bis 2014 nur Einnahmen der ÜNBs | -1.2652 | -1.2768 | -1.608 | -1.7548 | -1.5604 | -1.5207 | -1.4739 | -1.3672 | -1.6346 | -2.2002 | -2.5016 | -2.9183 | -3.0492 | -3.1904 | -3.2476 | -3.3518 | -3.4423 | -3.5006 | -3.5767 | -3.6836 | -3.6971 | -3.6723 | -3.5836 | -3.5858 | -3.5937 | -3.6084 | v2.1.15 | v2.1.15
108 | Liquiditätsreserve | 0 | 0 | 0.10833 | 0.44988 | 0.54771 | 0.63249 | 0.6685 | 0.43258 | 0.44383 | 0.42088 | 0.53797 | 0.37752 | 0.36152 | 0.34533 | 0.33502 | 0.31963 | 0.29487 | 0.26486 | 0.24188 | 0.21747 | 0.18889 | 0.14907 | 0.11162 | 0.092991 | 0.08634 | 0.078887 | v2.1.15 | v2.1.15
109 | Kontostand des Vorjahres | 0 | 0.30361 | 0.1968 | 0.71953 | 0.61796 | -0.40876 | -0.72435 | -0.57188 | -0.95853 | -1.0296 | -0.60637 | 0.99525 | -0.084318 | -0.055648 | -0.025858 | -0.010105 | 0.01533 | 0.048646 | 0.083946 | 0.11404 | 0.14855 | 0.17801 | 0.21476 | 0.24306 | 0.26169 | 0.2691 | v2.1.15 | v2.1.15
110 | Sonstige Effekte* *vermiedene Netzentgelte, Grünstromprivileg, sonstige Kosten | 0.01433 | 0.24138 | -0.022136 | -0.081845 | -0.077335 | -0.16354 | -0.20432 | -0.23967 | -0.17496 | -0.13412 | -0.079242 | -0.08894 | -0.087191 | -0.085515 | -0.083128 | -0.078115 | -0.07282 | -0.06517 | -0.05986 | -0.057894 | -0.053437 | -0.046268 | -0.033701 | -0.032365 | -0.030641 | -0.030752 | v2.1.15 | v2.1.15
111 | Zahlungen an Anlagen, die bis Ende 2014 gebaut wurden [Mrd. Euro] | 3.5755 | 4.6581 | 5.2402 | 6.3359 | 7.1146 | 7.7017 | 7.5855 | 7.4955 | 7.4096 | 7.1772 | 6.8856 | 6.75 | 6.4786 | 6.1971 | 5.9368 | 5.5449 | 5.0419 | 4.5553 | 4.0679 | 3.6613 | 2.9695 | 2.0582 | 1.1237 | 0.61256 | 0.38376 | 0.18231 | v2.1.15 | v2.1.15
112 | Umlage (Referenz) | 2.3242 | 3.9255 | 3.9161 | 5.6682 | 6.6428 | 6.5486 | 6.6291 | 7.0703 | 6.8825 | 6.4059 | 6.6562 | 6.7163 | 6.3026 | 6.0452 | 5.8928 | 5.6366 | 5.2247 | 4.7279 | 4.3572 | 3.956 | 3.4856 | 2.8117 | 2.1867 | 1.8859 | 1.787 | 1.6628 | v2.1.15 | v2.1.15
113 | Umlage (Prognose) | 2.3242 | 3.9255 | 3.9161 | 5.6682 | 6.6428 | 6.5486 | 6.6291 | 7.0703 | 6.8825 | 6.4059 | 6.6562 | 7.6648 | 6.3026 | 6.0452 | 5.8928 | 5.6366 | 5.2247 | 4.7279 | 4.3572 | 3.956 | 3.4856 | 2.8117 | 2.1867 | 1.8859 | 1.787 | 1.6628 | v2.1.15 | v2.1.15
114 | [27 empty] | v2.1.15 | v2.1.15
115 | Umlageanteile [ct/kWh] für Übersichtsgrafik, real oder nominal je nach Schalterstellung | [26 empty] | v2.1.15 | v2.1.15
116 | Einnahmen der Anlagenbetreiber gemäß Vergütungssatz (Baujahr > 2014) | 0 | 0 | 0 | 0 | 0 | 0.27939 | 0.74797 | 1.2805 | 1.767 | 2.1718 | 2.4621 | 2.6264 | 2.8058 | 3.0082 | 3.2077 | 3.5123 | 3.7598 | 3.8581 | 4.1162 | 4.2995 | 4.6283 | 4.9558 | 5.2838 | 5.6112 | 5.8505 | 6.0552 | v2.1.15 | v2.1.43
117 | Einnahmen aus Vermarktung | -1.1143 | -1.1482 | -1.4749 | -1.6337 | -1.4658 | -1.4328 | -1.4096 | -1.3271 | -1.6105 | -2.2002 | -2.5391 | -3.0065 | -3.1885 | -3.3862 | -3.4986 | -3.665 | -3.8205 | -3.9434 | -4.0895 | -4.275 | -4.355 | -4.3907 | -4.3488 | -4.4168 | -4.4929 | -4.5791 | v2.1.15 | v2.1.43
118 | Liquiditätsreserve | 0 | 0 | 0.099364 | 0.41883 | 0.5145 | 0.59592 | 0.63929 | 0.41989 | 0.43727 | 0.42088 | 0.54604 | 0.38893 | 0.37804 | 0.36652 | 0.36091 | 0.34949 | 0.32726 | 0.29837 | 0.27657 | 0.25238 | 0.2225 | 0.17824 | 0.13546 | 0.11454 | 0.10795 | 0.10011 | v2.1.15 | v2.1.43
119 | Kontostand des Vorjahres | 0 | 0.27302 | 0.18052 | 0.66988 | 0.5805 | -0.38512 | -0.69271 | -0.5551 | -0.94437 | -1.0296 | -0.61547 | 1.0253 | -0.08817 | -0.059063 | -0.027856 | -0.01105 | 0.017014 | 0.054799 | 0.095983 | 0.13235 | 0.17499 | 0.21284 | 0.26063 | 0.29939 | 0.32717 | 0.34148 | v2.1.15 | v2.1.43
120 | Sonstige Effekte* *vermiedene Netzentgelte, Grünstromprivileg, sonstige Kosten | 0.012621 | 0.21706 | -0.020304 | -0.076197 | -0.072646 | -0.15409 | -0.19539 | -0.23263 | -0.17237 | -0.13412 | -0.080431 | -0.091628 | -0.091174 | -0.090762 | -0.089553 | -0.085414 | -0.080819 | -0.073413 | -0.068444 | -0.067188 | -0.062947 | -0.055318 | -0.040898 | -0.039866 | -0.038308 | -0.039023 | v2.1.15 | v2.1.43
121 | Einnahmen der Anlagenbetreiber gemäß Vergütungssatz (Baujahr < 2015) | 3.1491 | 4.1888 | 4.8064 | 5.8986 | 6.6832 | 7.2564 | 7.2541 | 7.2756 | 7.3001 | 7.1772 | 6.9889 | 6.954 | 6.7745 | 6.5774 | 6.3957 | 6.0631 | 5.5958 | 5.1315 | 4.6512 | 4.249 | 3.498 | 2.4608 | 1.3636 | 0.75452 | 0.47979 | 0.23135 | v2.1.15 | v2.1.43
122 | Umlage (Referenz) | 2.047 | 3.53 | 3.592 | 5.277 | 6.24 | 6.17 | 6.3395 | 6.8629 | 6.7808 | 6.4059 | 6.7561 | 6.9193 | 6.5905 | 6.4161 | 6.3482 | 6.1634 | 5.7986 | 5.3259 | 4.982 | 4.5911 | 4.1058 | 3.3617 | 2.6537 | 2.323 | 2.2342 | 2.11 | v2.1.15 | v2.1.43
123 | Umlage (Prognose) | 2.047 | 3.53 | 3.592 | 5.277 | 6.24 | 6.17 | 6.3395 | 6.8629 | 6.7808 | 6.4059 | 6.7561 | 7.8965 | 6.5905 | 6.4161 | 6.3482 | 6.1634 | 5.7986 | 5.3259 | 4.982 | 4.5911 | 4.1058 | 3.3617 | 2.6537 | 2.323 | 2.2342 | 2.11 | v2.1.15 | v2.1.43
124 | bar: 2010 to 2011
125
126
127
128 | Differenz zu Referenz-Szenario (ct/kWh, Mrd. Euro) für Ergebnistabelle
129 | Umlage | 0 | 0 | 0 | 0 | 0 | 0 | 0 | 0 | 0 | 0 | 0 | 0.97714 | 0 | 0 | 0 | 0 | 0 | 0 | 0 | 0 | 0 | 0 | 0 | 0 | 0 | 0 |  | v2.1.19 | Je nach Schalterstellung werden nominale oder reale Werte verwendet
130 | Förderung Wasser | 0 | 0 | 0 | 0 | 0 | 0 | 0 | 0 | 0 | 0 | 0 | 0 | 0 | 0 | 0 | 0 | 0 | 0 | 0 | 0 | 0 | 0 | 0 | 0 | 0 | 0 |  | v2.1.19
131 | Förderung Gase | 0 | 0 | 0 | 0 | 0 | 0 | 0 | 0 | 0 | 0 | 0 | 0 | 0 | 0 | 0 | 0 | 0 | 0 | 0 | 0 | 0 | 0 | 0 | 0 | 0 | 0 |  | v2.1.19
132 | Förderung Biomasse | 0 | 0 | 0 | 0 | 0 | 0 | 0 | 0 | 0 | 0 | 0 | 0 | 0 | 0 | 0 | 0 | 0 | 0 | 0 | 0 | 0 | 0 | 0 | 0 | 0 | 0 |  | v2.1.19
133 | Förderung Geothermie | 0 | 0 | 0 | 0 | 0 | 0 | 0 | 0 | 0 | 0 | 0 | 0 | 0 | 0 | 0 | 0 | 0 | 0 | 0 | 0 | 0 | 0 | 0 | 0 | 0 | 0 |  | v2.1.19
134 | Förderung Wind Onshore | 0 | 0 | 0 | 0 | 0 | 0 | 0 | 0 | 0 | 0 | 0 | 0 | 0 | 0 | 0 | 0 | 0 | 0 | 0 | 0 | 0 | 0 | 0 | 0 | 0 | 0 |  | v2.1.19
135 | Förderung Wind Offshore | 0 | 0 | 0 | 0 | 0 | 0 | 0 | 0 | 0 | 0 | 0 | 0 | 0 | 0 | 0 | 0 | 0 | 0 | 0 | 0 | 0 | 0 | 0 | 0 | 0 | 0 |  | v2.1.19
136 | Förderung Solar | 0 | 0 | 0 | 0 | 0 | 0 | 0 | 0 | 0 | 0 | 0 | 0 | 0 | 0 | 0 | 0 | 0 | 0 | 0 | 0 | 0 | 0 | 0 | 0 | 0 | 0 |  | v2.1.19
137 | Belastung nichtprivilegierter Letztverbrauch | 0 | 0 | 0 | 0 | 0 | 0 | 0 | 0 | 0 | 0 | 0 | 3.3763 | 0 | 0 | 0 | 0 | 0 | 0 | 0 | 0 | 0 | 0 | 0 | 0 | 0 | 0 |  | v2.1.19
138 | Belastung privilegierter Letztverbrauch | 0 | 0 | 0 | 0 | 0 | 0 | 0 | 0 | 0 | 0 | 0 | 0.063882 | 0 | 0 | 0 | 0 | 0 | 0 | 0 | 0 | 0 | 0 | 0 | 0 | 0 | 0 |  | v2.1.19
139 | Belastung Eigenverbrauch | 0 | 0 | 0 | 0 | 0 | 0 | 0 | 0 | 0 | 0 | 0 | 0 | 0 | 0 | 0 | 0 | 0 | 0 | 0 | 0 | 0 | 0 | 0 | 0 | 0 | 0 |  | v2.1.19
140 | Strompreis (Future) | 0 | 0 | 0 | 0 | 0 | 0 | 0 | 0 | 0 | 0 | 0 | 0 | 0 | 0 | 0 | 0 | 0 | 0 | 0 | 0 | 0 | 0 | 0 | 0 | 0 | 0 |  | v2.1.19
141 | Summe Strompreis + Umlage | 0 | 0 | 0 | 0 | 0 | 0 | 0 | 0 | 0 | 0 | 0 | 0.97714 | 0 | 0 | 0 | 0 | 0 | 0 | 0 | 0 | 0 | 0 | 0 | 0 | 0 | 0 |  | v2.1.19
142
143
144
145 | Daten für Strompreis+Umlage Grafik | [26 empty] | v2.1.16 | v2.1.16
146 | Summe Strompreis + Umlage | 7.412 | 8.6039 | 9.114 | 10.392 | 10.385 | 9.737 | 9.4655 | 9.5379 | 10.0028 | 11.0339 | 11.6901 | 13.1362 | 12.049 | 12.1486 | 12.2204 | 12.1782 | 11.959 | 11.635 | 11.4428 | 11.2067 | 10.8795 | 10.2967 | 9.7533 | 9.5905 | 9.6732 | 9.7239 | v2.1.16 | v2.1.16
147 | Strompreis | 5.365 | 5.0739 | 5.522 | 5.115 | 4.145 | 3.567 | 3.126 | 2.675 | 3.222 | 4.628 | 4.934 | 5.2397 | 5.4584 | 5.7324 | 5.8722 | 6.0148 | 6.1605 | 6.3091 | 6.4608 | 6.6157 | 6.7737 | 6.935 | 7.0996 | 7.2676 | 7.439 | 7.6139 | v2.1.16 | v2.1.16
148 | Umlage | 2.047 | 3.53 | 3.592 | 5.277 | 6.24 | 6.17 | 6.3395 | 6.8629 | 6.7808 | 6.4059 | 6.7561 | 7.8965 | 6.5905 | 6.4161 | 6.3482 | 6.1634 | 5.7986 | 5.3259 | 4.982 | 4.5911 | 4.1058 | 3.3617 | 2.6537 | 2.323 | 2.2342 | 2.11 | v2.1.16 | v2.1.16
149
150
151
152
153 | Stromverbrauch (TWh)
154 | Nicht privilegierter Letztverbrauch | 400.595 | 383.1497 | 386.5083 | 383.2586 | 370.2604 | 350.7119 | 355.8199 | 342.697 | 343.4345 | 344.295 | 344.1612 | 345.5306 | 345.8547 | 346.5083 | 346.9896 | 346.8261 | 346.656 | 346.5088 | 346.3983 | 346.4244 | 346.6112 | 346.8032 | 347.0011 | 346.9616 | 346.8447 | 346.6215
155 | Privilegierter Letztverbrauch | 67.886 | 74.73 | 84.7274 | 96.2255 | 106.523 | 110.247 | 103.9 | 114.1456 | 114.69 | 113.9267 | 116.1717 | 115.41 | 114.57 | 113.96 | 113.13 | 113.13 | 113.13 | 113.13 | 113.13 | 113.13 | 113.13 | 113.13 | 113.13 | 113.13 | 113.13 | 113.13
156 | Eigenverbrauch (Bestand und Bestandsersatz, fossil) | 66.919 | 54.2562 | 62.1733 | 52.6801 | 44.33 | 57.2913 | 48.5473 | 60.9519 | 61.1736 | 69.7504 | 68.0866 | 68.0866 | 68.0866 | 68.0866 | 68.0866 | 68.0866 | 68.0866 | 68.0866 | 68.0866 | 68.0866 | 68.0866 | 68.0866 | 68.0866 | 68.0866 | 68.0866 | 68.0866
157 | Eigenverbrauch (Neuanlagen, EE und KWK) | 0 | 0 | 0 | 0 | 0 | 0.34114 | 1.0801 | 1.2739 | 1.9974 | 3.7207 | 3.9665 | 4.4796 | 4.9706 | 5.3652 | 5.7508 | 5.9666 | 6.1831 | 6.4003 | 6.6181 | 6.8367 | 7.056 | 7.276 | 7.4967 | 7.718 | 7.9401 | 8.1633 |  | v2.1.27
158 | Eigenverbrauch (Neuanlagen, fossil, nicht KWK) | 0 | 0 | 0 | 0 | 0 | 0 | 0 | 1.1746 | 1.5439 | 2.5108 | 3.6564 | 2.5108 | 2.5108 | 2.5108 | 2.5108 | 2.5108 | 2.5108 | 2.5108 | 2.5108 | 2.5108 | 2.5108 | 2.5108 | 2.5108 | 2.5108 | 2.5108 | 2.5108
159 | Grünstromprivileg | 0 | 24.6641 | 6.3189 | 2.5983 | 5.9772 | 0 | 0 | 0 | 0 | 0 | 0 | 0 | 0 | 0 | 0 | 0 | 0 | 0 | 0 | 0 | 0 | 0 | 0 | 0 | 0 | 0
159_01 | Netzverluste und Kraftwerkseigenverbrauch (TWh) | 79.9 | 70 | 66.8 | 66.8 | 68.1 | 79 | 86.5 | 77.2 | 70.3 | 62 | 62 | 62 | 62 | 62 | 62 | 62 | 62 | 62 | 62 | 62 | 62 | 62 | 62 | 62 | 62 | 62
160
161 | Summe | 615.3 | 606.8 | 606.5279 | 601.5625 | 595.1907 | 597.5913 | 595.8473 | 597.443 | 593.1394 | 596.2035 | 598.0424 | 598.0176 | 597.9926 | 598.4309 | 598.4678 | 598.5201 | 598.5665 | 598.6365 | 598.7438 | 598.9885 | 599.3946 | 599.8066 | 600.2252 | 600.407 | 600.5122 | 600.5122
162 | Anteil privilegierter Letztverbrauch | 11.03% | 12.32% | 13.97% | 16% | 17.9% | 18.45% | 17.44% | 19.11% | 19.34% | 19.11% | 19.43% | 19.3% | 19.16% | 19.04% | 18.9% | 18.9% | 18.9% | 18.9% | 18.89% | 18.89% | 18.87% | 18.86% | 18.85% | 18.84% | 18.84% | 18.84%
163 | Anteil nicht privilegierter Letztverbrauch | 65.11% | 63.14% | 63.72% | 63.71% | 62.21% | 58.69% | 59.72% | 57.36% | 57.9% | 57.75% | 57.55% | 57.78% | 57.84% | 57.9% | 57.98% | 57.95% | 57.91% | 57.88% | 57.85% | 57.83% | 57.83% | 57.82% | 57.81% | 57.79% | 57.76% | 57.72%
164
165 | Anteil an Umlage
166 | Nicht privilegierter Letztverbrauch | 100% | 100% | 100% | 100% | 100% | 100% | 100% | 100% | 100% | 100% | 100% | 100% | 100% | 100% | 100% | 100% | 100% | 100% | 100% | 100% | 100% | 100% | 100% | 100% | 100% | 100%
167 | Anteil an Umlage für privilegierte Letztverbraucher * (1-Faktor für Zusatzprivilegierung) | 2.442% | 1.416% | 1.392% | 0.6442% | 2.084% | 6.99% | 7.47% | 5.707% | 6.003% | 5.73% | 5.665% | 5.665% | 5.665% | 5.665% | 5.665% | 5.665% | 5.665% | 5.665% | 5.665% | 5.665% | 5.665% | 5.665% | 5.665% | 5.665% | 5.665% | 5.665% |  | v2.1.38
168 | Anteil an Umlage für Eigenverbrauch aus Bestandsanlagen | bar: 2010 to 2035
169 | Anteil an Umlage für Eigenverbrauch aus Solar- und KWK-Neuanlagen | 0% | 0% | 0% | 0% | 0% | 30% | 35% | 40% | 33.64% | 36.3% | 37.71% | 37.71% | 37.71% | 37.71% | 37.71% | 37.71% | 37.71% | 37.71% | 37.71% | 37.71% | 37.71% | 37.71% | 37.71% | 37.71% | 37.71% | 37.71%
170 | Anteil an Umlage für Eigenverbrauch aus fossilen Nicht-KWK-Neuanlagen | 0% | 0% | 0% | 0% | 0% | 100% | 100% | 100% | 100% | 100% | 100% | 100% | 100% | 100% | 100% | 100% | 100% | 100% | 100% | 100% | 100% | 100% | 100% | 100% | 100% | 100% |  | v2.1.38
171 | Umlagereduktion Grünstromprivileg (nominal) [Euro/MWh] | 20.47 | 35.31 | 20 | 20 | 20 | 0 | 0 | 0 | 0 | 0 | 0 | 0 | 0 | 0 | 0 | 0 | 0 | 0 | 0 | 0 | 0 | 0 | 0 | 0 | 0 | 0 |  | v2.1.29
172
173 | Umlagesatz (ct/kWh) | 2.047 | 3.53 | 3.592 | 5.277 | 6.24 | 6.17 | 6.3395 | 6.8629 | 6.7808 | 6.4059 | 6.7561 | 7.8965 | 6.5905 | 6.4161 | 6.3482 | 6.1634 | 5.7986 | 5.3259 | 4.982 | 4.5911 | 4.1058 | 3.3617 | 2.6537 | 2.323 | 2.2342 | 2.11 |  | v3.0
174
175 | Umlagesatz (ct/kWh)
176 | Nicht privilegierter Letztverbrauch | 2.047 | 3.53 | 3.592 | 5.277 | 6.24 | 6.17 | 6.3395 | 6.8629 | 6.7808 | 6.4059 | 6.7561 | 7.8965 | 6.5905 | 6.4161 | 6.3482 | 6.1634 | 5.7986 | 5.3259 | 4.982 | 4.5911 | 4.1058 | 3.3617 | 2.6537 | 2.323 | 2.2342 | 2.11
177 | Privilegierter Letztverbrauch | 0.04999 | 0.04999 | 0.050002 | 0.033995 | 0.13001 | 0.43128 | 0.47356 | 0.39163 | 0.40702 | 0.36709 | 0.38271 | 0.44731 | 0.37333 | 0.36346 | 0.35961 | 0.34914 | 0.32847 | 0.3017 | 0.28221 | 0.26007 | 0.23258 | 0.19043 | 0.15033 | 0.13159 | 0.12656 | 0.11953
178 | Eigenverbrauch (Bestand und Bestandsersatz, fossil) | 0 | 0 | 0 | 0 | 0 | 0 | 0 | 0 | 0 | 0 | 0 | 0 | 0 | 0 | 0 | 0 | 0 | 0 | 0 | 0 | 0 | 0 | 0 | 0 | 0 | 0
179 | Eigenverbrauch (Neuanlagen, EE und KWK) | 0 | 0 | 0 | 0 | 0 | 1.851 | 2.2188 | 2.7452 | 2.2811 | 2.3251 | 2.5475 | 2.9775 | 2.4851 | 2.4193 | 2.3937 | 2.324 | 2.1865 | 2.0082 | 1.8786 | 1.7312 | 1.5482 | 1.2676 | 1.0006 | 0.87592 | 0.84245 | 0.79563
180 | Eigenverbrauch (Neuanlagen, fossil, nicht KWK) | 0 | 0 | 0 | 0 | 0 | 6.17 | 6.3395 | 6.8629 | 6.7808 | 6.4059 | 6.7561 | 7.8965 | 6.5905 | 6.4161 | 6.3482 | 6.1634 | 5.7986 | 5.3259 | 4.982 | 4.5911 | 4.1058 | 3.3617 | 2.6537 | 2.323 | 2.2342 | 2.11
181 | Grünstromprivileg | 0 | -0.001 | 1.592 | 3.277 | 4.24 | 6.17 | 6.3395 | 6.8629 | 6.7808 | 6.4059 | 6.7561 | 7.8965 | 6.5905 | 6.4161 | 6.3482 | 6.1634 | 5.7986 | 5.3259 | 4.982 | 4.5911 | 4.1058 | 3.3617 | 2.6537 | 2.323 | 2.2342 | 2.11
182
183 | Beitrag zur Deckungslücke (Mrd. €)
184 | Nicht privilegierter Letztverbrauch | 8.2002 | 13.5252 | 13.8834 | 20.2246 | 23.1043 | 21.6389 | 22.5573 | 23.5189 | 23.2875 | 22.0553 | 23.2518 | 27.2847 | 22.7936 | 22.2324 | 22.0277 | 21.3761 | 20.1011 | 18.4548 | 17.2575 | 15.9046 | 14.2313 | 11.6584 | 9.2085 | 8.0598 | 7.7492 | 7.3138
185 | Privilegierter Letztverbrauch | 0.033936 | 0.037358 | 0.042365 | 0.032712 | 0.13849 | 0.47548 | 0.49203 | 0.44703 | 0.46682 | 0.41821 | 0.4446 | 0.51624 | 0.42773 | 0.41419 | 0.40682 | 0.39498 | 0.3716 | 0.34131 | 0.31927 | 0.29422 | 0.26312 | 0.21543 | 0.17006 | 0.14887 | 0.14318 | 0.13522
186 | Eigenverbrauch (Bestand und Bestandsersatz, fossil) | 0 | 0 | 0 | 0 | 0 | 0 | 0 | 0 | 0 | 0 | 0 | 0 | 0 | 0 | 0 | 0 | 0 | 0 | 0 | 0 | 0 | 0 | 0 | 0 | 0 | 0
187 | Eigenverbrauch (Neuanlagen, EE und KWK) | 0 | 0 | 0 | 0 | 0 | 0.0063145 | 0.023965 | 0.03497 | 0.045562 | 0.08651 | 0.10105 | 0.13338 | 0.12352 | 0.1298 | 0.13766 | 0.13866 | 0.13519 | 0.12853 | 0.12433 | 0.11835 | 0.10924 | 0.09223 | 0.075015 | 0.067604 | 0.066891 | 0.06495
188 | Eigenverbrauch (Neuanlagen, fossil, nicht KWK) | 0 | 0 | 0 | 0 | 0 | 0 | 0 | 0.080611 | 0.10469 | 0.16084 | 0.24703 | 0.19826 | 0.16547 | 0.16109 | 0.15939 | 0.15475 | 0.14559 | 0.13372 | 0.12509 | 0.11527 | 0.10309 | 0.084404 | 0.066629 | 0.058324 | 0.056096 | 0.052978
189 | Grünstromprivileg | 0 | -0.00024664 | 0.1006 | 0.085148 | 0.25343 | 0 | 0 | 0 | 0 | 0 | 0 | 0 | 0 | 0 | 0 | 0 | 0 | 0 | 0 | 0 | 0 | 0 | 0 | 0 | 0 | 0
190
191 | Summe | 8.2341 | 13.5623 | 14.0263 | 20.3424 | 23.4962 | 22.1207 | 23.0733 | 24.0816 | 23.9046 | 22.7208 | 24.0445 | 28.1326 | 23.5103 | 22.9375 | 22.7315 | 22.0645 | 20.7534 | 19.0584 | 17.8261 | 16.4325 | 14.7067 | 12.0505 | 9.5202 | 8.3346 | 8.0154 | 7.567
192 | Anteil privilegierter Letztverbrauch [-] | 0.4121% | 0.2755% | 0.302% | 0.1608% | 0.5894% | 2.149% | 2.132% | 1.856% | 1.953% | 1.841% | 1.849% | 1.835% | 1.819% | 1.806% | 1.79% | 1.79% | 1.791% | 1.791% | 1.791% | 1.79% | 1.789% | 1.788% | 1.786% | 1.786% | 1.786% | 1.787%
192.1
192.2 | Leistung von Anlagen, die nach dem Ende der Förderperiode weiter betrieben werden (goldendes Ende) [TWh/a] | [28 empty] | Strommenge wird berechnet aus verbleibenden Kapazitäten aus Bestandsanlagen (Baujahr <2015) und der Dauer des "Goldenen Endes" in Jahren.
192.3 | Wasser | 0 | 0 | 0 | 0 | 0 | 0 | 0 | 0 | 0 | 0 | 0 | 0 | 0 | 0 | 0 | 0 | 0 | 0 | 0 | 0 | 0 | 0 | 0 | 0 | 0 | 0
192.4 | Gas | 0 | 0 | 0 | 0 | 0 | 0 | 0 | 0 | 0 | 0 | 0 | 0 | 0 | 0 | 0 | 0 | 0 | 0 | 0 | 0 | 0 | 0 | 0 | 0 | 0 | 0
192.5 | Biomasse | 0 | 0 | 0 | 0 | 0 | 0 | 0 | 0 | 0 | 0 | 0 | 0 | 0 | 0 | 0 | 0 | 0 | 0 | 0 | 0 | 0 | 0 | 0 | 0 | 0 | 0
192.6 | Geothermie | 0 | 0 | 0 | 0 | 0 | 0 | 0 | 0 | 0 | 0 | 0 | 0 | 0 | 0 | 0 | 0 | 0 | 0 | 0 | 0 | 0 | 0 | 0 | 0 | 0 | 0
192.7 | Wind Onshore | 0 | 0 | 0 | 0 | 0 | 0 | 0.3 | 0.7 | 1.2 | 1.8 | 2.5 | 4.0058 | 6.1995 | 8.7497 | 10.8675 | 12.2213 | 12.2296 | 11.8657 | 10.5018 | 8.5558 | 9.2013 | 8.8139 | 8.4606 | 9.1955 | 11.456 | 13.5419
192.8 | Wind Offshore | 0 | 0 | 0 | 0 | 0 | 0 | 0 | 0 | 0 | 0 | 0 | 0 | 0 | 0 | 0 | 0 | 0 | 0 | 0 | 0 | 0 | 0 | 0 | 0 | 0 | 0
192.9 | Solar | 0 | 0 | 0 | 0 | 0 | 0 | 0 | 0 | 0 | 0 | 0 | 0.073862 | 0.1825 | 0.29272 | 0.43517 | 1.0912 | 1.9419 | 2.6779 | 3.8214 | 5.6585 | 9.441 | 16.1102 | 23.266 | 28.8546 | 30.0106 | 27.3177
192.10
192.11 | EE-Kapazitäten außerhalb EEG | 4.8401 | 4.8401 | 4.7666 | 5.2694 | 5.509 | 5.548 | 5.848 | 6.248 | 6.748 | 7.348 | 8.048 | 9.6276 | 11.9299 | 14.5904 | 16.8507 | 18.8605 | 19.7195 | 20.0916 | 19.8712 | 19.7623 | 24.1903 | 30.4722 | 37.2746 | 43.598 | 47.0147 | 46.4076 |  |  | Summe aus Leistungen von Anlagen im goldenen Ende + Summe aus Leistungen von Anlagen, die keine EEG-Förderung erhalten
193
194 | Strom aus Anlagen, die nach dem Ende der Förderperiode weiter betrieben werden (goldenes Ende) [TWh/a] | [26 empty] | v2.1.31 |  | Strommenge wird berechnet aus verbleibenden Strommengen aus Bestandsanlagen (Baujahr <2015) und der Dauer des "Goldenen Endes" in Jahren.
195 | Wasser | 0 | 0 | 0 | 0 | 0 | 0 | 0 | 0 | 0 | 0 | 0 | 0 | 0 | 0 | 0 | 0 | 0 | 0 | 0 | 0 | 0 | 0 | 0 | 0 | 0 | 0 | v2.1.31 | v2.1.35
196 | Gas | 0 | 0 | 0 | 0 | 0 | 0 | 0 | 0 | 0 | 0 | 0 | 0 | 0 | 0 | 0 | 0 | 0 | 0 | 0 | 0 | 0 | 0 | 0 | 0 | 0 | 0 | v2.1.31 | v2.1.35
197 | Biomasse | 0 | 0 | 0 | 0 | 0 | 0 | 0 | 0 | 0 | 0 | 0 | 0 | 0 | 0 | 0 | 0 | 0 | 0 | 0 | 0 | 0 | 0 | 0 | 0 | 0 | 0 | v2.1.31 | v2.1.35
198 | Geothermie | 0 | 0 | 0 | 0 | 0 | 0 | 0 | 0 | 0 | 0 | 0 | 0 | 0 | 0 | 0 | 0 | 0 | 0 | 0 | 0 | 0 | 0 | 0 | 0 | 0 | 0 | v2.1.31 | v2.1.35
199 | Wind Onshore | 0 | 0 | 0 | 0 | 0 | 0 | 0.39128 | 0.91299 | 1.5651 | 2.3477 | 3.2607 | 5.2246 | 8.3153 | 11.9519 | 15.2006 | 17.5461 | 17.9964 | 18.0082 | 16.5321 | 13.7628 | 15.1603 | 15.041 | 14.8117 | 16.5566 | 21.4935 | 26.535 | v2.1.31 | v2.1.35
200 | Wind Offshore | 0 | 0 | 0 | 0 | 0 | 0 | 0 | 0 | 0 | 0 | 0 | 0 | 0 | 0 | 0 | 0 | 0 | 0 | 0 | 0 | 0 | 0 | 0 | 0 | 0 | 0 | v2.1.31 | v2.1.35
201 | Solar | 0 | 0 | 0 | 0 | 0 | 0 | 0 | 0 | 0 | 0 | 0 | 0.049186 | 0.12906 | 0.21641 | 0.3369 | 0.90065 | 1.6506 | 2.3081 | 3.3346 | 4.9694 | 8.418 | 14.3988 | 20.7572 | 25.5707 | 26.3648 | 23.7005 | v2.1.31 | v2.1.35
202
203 | Zielerreichungsgrafik
204 | Nettostromverbrauch (TWh) | 535.4 | 536.8 | 540.3 | 537.1 | 529.8786 | 520.6 | 511.6 | 521.9046 | 524.64 | 536.2365 | 538.5178 | 538.5178 | 538.5178 | 538.5178 | 538.5178 | 538.5178 | 538.5178 | 538.5178 | 538.5178 | 538.5178 | 538.5178 | 538.5178 | 538.5178 | 538.5178 | 538.5178 | 538.5178
205 | Netzverluste und Kraftwerkseigenverbrauch (TWh) | 79.9 | 70 | 66.8 | 66.8 | 68.1 | 79 | 86.5 | 77.2 | 70.3 | 62 | 62 | 62 | 62 | 62 | 62 | 62 | 62 | 62 | 62 | 62 | 62 | 62 | 62 | 62 | 62 | 62
206 | Bruttostromverbrauch (TWh) | 615.3 | 606.8 | 607.1 | 603.9 | 597.9786 | 599.6 | 598.1 | 599.1046 | 594.94 | 598.2365 | 600.5178 | 600.5178 | 600.5178 | 600.5178 | 600.5178 | 600.5178 | 600.5178 | 600.5178 | 600.5178 | 600.5178 | 600.5178 | 600.5178 | 600.5178 | 600.5178 | 600.5178 | 600.5178
207 | EE-Erzeugung (TWh) | 90.231 | 110.3271 | 113.5187 | 134.4429 | 149.2366 | 160.4876 | 176.427 | 187.2262 | 203.8754 | 217.0035 | 225.619 | 225.1529 | 229.5381 | 235.328 | 244.8179 | 255.9422 | 266.6023 | 275.4943 | 286.1285 | 299.4618 | 305.8066 | 309.9884 | 310.1601 | 316.2039 | 323.2042 | 327.8723
208 | EE-Erzeugung außerhalb EEG (TWh/a) | 20.256 | 16.4333 | 21.2701 | 22.1047 | 20.05 | 19.75 | 20.1413 | 20.663 | 21.3151 | 22.0977 | 23.0107 | 25.0238 | 28.1943 | 31.9183 | 35.2875 | 38.1968 | 39.397 | 40.0663 | 39.6167 | 38.4822 | 43.3283 | 49.1898 | 55.3189 | 61.8773 | 67.6084 | 69.9854 | v2.1.29 | v2.1.31
209
210 | Anteil Erneuerbarer | 17.96% | 20.89% | 22.2% | 25.92% | 28.31% | 30.06% | 32.87% | 34.7% | 37.85% | 39.97% | 41.4% | 41.66% | 42.92% | 44.5% | 46.64% | 48.98% | 50.96% | 52.55% | 54.24% | 56.28% | 58.14% | 59.81% | 60.86% | 62.96% | 65.08% | 66.25% |  | v2.1.29
211 | Zielmarke gem. EEG: 40-45% in 2025, 55-60% in 2035 | [27 empty] | v2.1.40 | bar: 2010 to 2013; 2025; 2035
212 | untere Grenze der Zielmarken | 2025: 40%; 2035: 55% |  | v2.1.40
213 | obere Grenze der Zielmarken | 2025: 45%; 2035: 60% |  | v2.1.40
214 | Zielmarke Koalitionsvertrag 2018 65% | 2030: 65%
| Umlageanteile [ct/kWh] für Übersichtsgrafik (jährliche Änderung), real oder nominal je nach Schalterstellung | 2010 | 2011 | 2012 | 2013 | 2014 | 2015 | 2016 | 2017 | 2018 | 2019 | 2020 | 2021 | 2022 | 2023 | 2024 | 2025 | 2026 | 2027 | 2028 | 2029 | 2030 | 2031 | 2032 | 2033 | 2034 | 2035
| Einnahmen der Anlagenbetreiber gemäß Vergütungssatz (Baujahr > 2014) |  | 0 | 0 | 0 | 0 | 0.27939 | 0.46858 | 0.53256 | 0.48646 | 0.40481 | 0.29031 | 0.16424 | 0.17942 | 0.20247 | 0.19944 | 0.30463 | 0.2475 | 0.098279 | 0.2581 | 0.18332 | 0.32883 | 0.32744 | 0.32799 | 0.32743 | 0.23932 | 0.20464
| Einnahmen aus Vermarktung |  | -0.03385 | -0.32676 | -0.15877 | 0.16793 | 0.032969 | 0.02324 | 0.082469 | -0.28339 | -0.58974 | -0.33886 | -0.4674 | -0.182 | -0.19771 | -0.11244 | -0.16642 | -0.15542 | -0.12294 | -0.14613 | -0.18548 | -0.079997 | -0.035655 | 0.04183 | -0.067977 | -0.076106 | -0.086123
| Liquiditätsreserve |  | 0 | 0.099364 | 0.31947 | 0.095671 | 0.08142 | 0.043374 | -0.21941 | 0.017386 | -0.016393 | 0.12516 | -0.15711 | -0.010894 | -0.011518 | -0.0056104 | -0.011415 | -0.022237 | -0.028892 | -0.0218 | -0.024184 | -0.02988 | -0.044264 | -0.042778 | -0.020917 | -0.0065971 | -0.0078385
| Kontostand des Vorjahres |  | 0.27302 | -0.092504 | 0.48936 | -0.089381 | -0.96562 | -0.30759 | 0.13761 | -0.38927 | -0.085231 | 0.41413 | 1.6408 | -1.1135 | 0.029107 | 0.031207 | 0.016807 | 0.028064 | 0.037785 | 0.041184 | 0.036366 | 0.042641 | 0.037848 | 0.047789 | 0.038762 | 0.027781 | 0.01431
| Sonstige Effekte* *vermiedene Netzentgelte, Grünstromprivileg, sonstige Kosten |  | 0.20444 | -0.23736 | -0.055893 | 0.0035504 | -0.08144 | -0.041305 | -0.037242 | 0.06026 | 0.038253 | 0.05369 | -0.011197 | 0.00045381 | 0.00041153 | 0.0012094 | 0.0041389 | 0.0045956 | 0.0074051 | 0.0049698 | 0.0012558 | 0.0042412 | 0.0076282 | 0.01442 | 0.0010325 | 0.0015574 | -0.00071499
| Einnahmen der Anlagenbetreiber gemäß Vergütungssatz (Baujahr < 2015) |  | 1.0397 | 0.61763 | 1.0922 | 0.78457 | 0.57323 | -0.0023073 | 0.021483 | 0.024514 | -0.12295 | -0.18832 | -0.034886 | -0.17945 | -0.19714 | -0.18172 | -0.33261 | -0.46729 | -0.46427 | -0.48028 | -0.40217 | -0.75108 | -1.0371 | -1.0972 | -0.6091 | -0.27473 | -0.24844
| Umlage (Referenz) |  | 1.483 | 0.062 | 1.685 | 0.963 | -0.07 | 0.16952 | 0.52337 | -0.082126 | -0.37485 | 0.35015 | 0.16326 | -0.32882 | -0.17438 | -0.067911 | -0.18487 | -0.36479 | -0.47264 | -0.34395 | -0.39089 | -0.48524 | -0.74415 | -0.70795 | -0.33077 | -0.088767 | -0.12417
| Umlage (Prognose) |  | 1.483 | 0.062 | 1.685 | 0.963 | -0.07 | 0.16952 | 0.52337 | -0.082126 | -0.37485 | 0.35015 | 1.1404 | -1.306 | -0.17438 | -0.067911 | -0.18487 | -0.36479 | -0.47264 | -0.34395 | -0.39089 | -0.48524 | -0.74415 | -0.70795 | -0.33077 | -0.088767 | -0.12417
Test: EE-Anteil bei einem Bruttostromverbrauch von 600TWh (Annahme EEG 2016)
| Bruttostromverbrauch (TWh) | 600 | 600 | 600 | 600 | 600 | 600 | 600 | 600 | 600 | 600 | 600 | 600 | 600 | 600 | 600 | 600 | 600 | 600 | 600 | 600 | 600 | 600 | 600 | 600 | 600 | 600
| EE-Erzeugung (TWh) | 90.231 | 110.3271 | 113.5187 | 134.4429 | 149.2366 | 160.4876 | 176.427 | 187.2262 | 203.8754 | 217.0035 | 225.619 | 225.1529 | 229.5381 | 235.328 | 244.8179 | 255.9422 | 266.6023 | 275.4943 | 286.1285 | 299.4618 | 305.8066 | 309.9884 | 310.1601 | 316.2039 | 323.2042 | 327.8723
| EE-Anteil (%) | 15.04% | 18.39% | 18.92% | 22.41% | 24.87% | 26.75% | 29.4% | 31.2% | 33.98% | 36.17% | 37.6% | 37.53% | 38.26% | 39.22% | 40.8% | 42.66% | 44.43% | 45.92% | 47.69% | 49.91% | 50.97% | 51.66% | 51.69% | 52.7% | 53.87% | 54.65%
[8 empty] | 1.0949 | 0.89249 | 0.91062 | 0.88193 | 1 | 1 | 1 | 1 | 1 | 1 | 1 | 1 | 1 | 1 | 1 | 1 | 1 | 1 | 1 | 1
[8 empty] | -0.094937 | 0.10751 | 0.089378 | 0.11807 | 0 | 0 | 0 | 0 | 0 | 0 | 0 | 0 | 0 | 0 | 0 | 0 | 0 | 0 | 0 | 0
|  | 0 | -0.0026149 | -0.0065201 | 0.0059226 | 0.013445 | 0.017511 | 0.017288 | -0.020142 | -0.0052411 | -0.022104 | -0.0042543
Note on A5: Zeilennummer in v3.0.0
Note on F196: Markus Haller: Historische Wert: Nicht berechnet, sondern gleich Null gesetzt
Note on F207: Markus Haller: Historische Wert: Nicht berechnet, sondern gleich Null gesetzt

## GrD-Grafikdaten (2) (hidden)
Dieses Tabellenblatt enthält Daten für die Abbildungen
ID |  |  | 2010 | 2011 | 2012 | 2013 | 2014 | 2015 | 2016 | 2017 | 2018 | 2019 | 2020 | 2021 | 2022 | 2023 | 2024 | 2025 | 2026 | 2027 | 2028 | 2029 | 2030 | 2031 | 2032 | 2033 | 2034 | 2035 | wann hinzugefügt | zuletzt geändert | Entwicklerkommentar
6
7 |  | Kapazitäten [GW]
8 |  |  | 2010 | 2011 | 2012 | 2013 | 2014 | 2015 | 2016 | 2017 | 2018 | 2019 | 2020 | 2021 | 2022 | 2023 | 2024 | 2025 | 2026 | 2027 | 2028 | 2029 | 2030 | 2031 | 2032 | 2033 | 2034 | 2035
9 | Wasser | (Bestand) | 1.3371 | 1.4101 | 1.4471 | 1.5081 | 1.4956 | 1.5617 | 1.5617 | 1.5617 | 1.5617 | 1.5617 | 1.5617 | 1.5617 | 1.5617 | 1.5617 | 1.5617 | 1.5617 | 1.5617 | 1.5617 | 1.5617 | 1.5617 | 1.4509 | 1.3595 | 1.2861 | 1.2396 | 1.1317 | 1.1188
10 | Gas | (Bestand) | 0.56544 | 0.57544 | 0.57544 | 0.57644 | 0.5681 | 0.50447 | 0.50447 | 0.50447 | 0.50447 | 0.50447 | 0.50447 | 0.32682 | 0.27379 | 0.21108 | 0.13317 | 0.066772 | 0.053155 | 0.044619 | 0.036104 | 0.0304 | 0.020893 | 0.017971 | 0.008754 | 0.006964 | 0.005836 | 0
11 | Biomasse | (Bestand) | 4.764 | 5.687 | 5.924 | 6.106 | 6.732 | 7.0343 | 7.0343 | 7.0343 | 7.0343 | 7.0343 | 7.0343 | 6.6232 | 6.435 | 6.2947 | 6.0627 | 5.4902 | 4.7945 | 3.9465 | 3.306 | 2.9487 | 2.4935 | 1.8564 | 0.80026 | 0.46639 | 0.21004 | 0
12 | Geothermie | (Bestand) | 0.00715 | 0.00715 | 0.01895 | 0.03027 | 0.034 | 0.033985 | 0.033985 | 0.033985 | 0.033985 | 0.033985 | 0.033985 | 0.033985 | 0.033985 | 0.033985 | 0.033985 | 0.033765 | 0.033765 | 0.033765 | 0.030765 | 0.030765 | 0.026615 | 0.026615 | 0.026615 | 0.014815 | 0.0035 | 0
13 | Wind Onshore | (Bestand) | 27.067 | 28.912 | 31.051 | 33.812 | 37.777 | 37.4646 | 37.1646 | 36.7646 | 36.2646 | 35.6646 | 34.9646 | 33.1588 | 30.5651 | 27.5149 | 24.797 | 22.7433 | 20.9292 | 18.6994 | 17.0131 | 16.2413 | 13.5419 | 12.1153 | 10.2388 | 7.8177 | 4.7852 | 0
14 | Wind Offshore | (Bestand) | 0.08 | 0.188 | 0.2803 | 0.5203 | 0.998 | 0.9972 | 0.9972 | 0.9972 | 0.9972 | 0.9972 | 0.9972 | 0.9972 | 0.9972 | 0.9972 | 0.9972 | 0.9972 | 0.9972 | 0.9972 | 0.9972 | 0.9972 | 0.9622 | 0.9172 | 0.8089 | 0.7289 | 0.4889 | 0
15 | Solar | (Bestand) | 17.944 | 25.4282 | 33.0306 | 36.3328 | 37.127 | 37.8499 | 37.8499 | 37.8499 | 37.8499 | 37.8499 | 37.8499 | 37.776 | 37.6674 | 37.5572 | 37.4147 | 36.7587 | 35.8341 | 34.9895 | 33.7357 | 31.7562 | 27.3177 | 19.7239 | 11.7235 | 4.8812 | 1.7456 | 0
16 | Wasser | [6 empty] | 0.22466 | 0.24629 | 0.25169 | 0.26669 | 0.28369 | 0.29669 | 0.30969 | 0.32269 | 0.33569 | 0.34869 | 0.36169 | 0.37469 | 0.38769 | 0.40069 | 0.41369 | 0.42669 | 0.43969 | 0.45269 | 0.46569 | 0.47869 | 0.21372
17 | Gas | [6 empty] | 0.10941 | 0.11349 | 0.11519 | 0.12119 | 0.12319 | 0.12519 | 0.12719 | 0.12919 | 0.13119 | 0.13319 | 0.14319 | 0.15319 | 0.16319 | 0.17319 | 0.18319 | 0.19319 | 0.20319 | 0.21319 | 0.22319 | 0.23319 | 0.20325
18 | Biomasse | [6 empty] | -0.28973 | -0.13757 | 0.083426 | 0.41843 | 0.61343 | 0.78943 | 0.82143 | 0.85843 | 0.89843 | 0.94143 | 1.1414 | 1.3414 | 1.5414 | 1.7414 | 1.9414 | 2.1414 | 2.3414 | 2.5414 | 2.7414 | 2.9414 | 3.3389
19 | Geothermie | [6 empty] | 1.5e-05 | 0.005015 | 0.007015 | 0.012015 | 0.016015 | 0.021015 | 0.021015 | 0.026015 | 0.031015 | 0.031015 | 0.041015 | 0.051015 | 0.061015 | 0.071015 | 0.081015 | 0.091015 | 0.10101 | 0.11102 | 0.12102 | 0.13101 | 0.14452
20 | Wind Onshore | [6 empty] | 3.8484 | 8.4734 | 13.7044 | 17.1504 | 18.6504 | 20.1504 | 21.6504 | 23.6504 | 26.1504 | 28.6504 | 31.1504 | 33.6504 | 36.1504 | 38.6504 | 41.1504 | 43.6504 | 46.1504 | 48.6504 | 51.1504 | 53.6504 | 57.3997
21 | Wind Offshore | [6 empty] | 2.2858 | 3.1038 | 4.4098 | 5.3598 | 6.7688 | 6.7688 | 6.7688 | 7.3408 | 7.8408 | 9.8368 | 11.4368 | 13.0368 | 14.6368 | 16.2368 | 17.8368 | 19.4368 | 21.0368 | 22.6368 | 24.2368 | 25.8368 | 25.6407
22 | Solar | [6 empty] | 0.77511 | 2.3001 | 4.5441 | 6.9481 | 9.6351 | 13.6261 | 18.3791 | 22.4001 | 26.4001 | 30.4001 | 34.4001 | 38.4001 | 42.4001 | 46.4001 | 50.4001 | 54.4001 | 58.4001 | 62.4001 | 66.4001 | 70.4001 | 74.6477
23
24 |  | Kapazitäten (kleine aggregiert) [GW]
25 |  |  | 2010 | 2011 | 2012 | 2013 | 2014 | 2015 | 2016 | 2017 | 2018 | 2019 | 2020 | 2021 | 2022 | 2023 | 2024 | 2025 | 2026 | 2027 | 2028 | 2029 | 2030 | 2031 | 2032 | 2033 | 2034 | 2035
26 | Sonstige | (Bestand) | 1.9097 | 1.9927 | 2.0415 | 2.1148 | 2.0977 | 2.1002 | 2.1002 | 2.1002 | 2.1002 | 2.1002 | 2.1002 | 1.9226 | 1.8695 | 1.8068 | 1.7289 | 1.6623 | 1.6487 | 1.6401 | 1.6286 | 1.6229 | 1.4984 | 1.4041 | 1.3215 | 1.2613 | 1.141 | 1.1188
27 | Biomasse | (Bestand) | 4.764 | 5.687 | 5.924 | 6.106 | 6.732 | 7.0343 | 7.0343 | 7.0343 | 7.0343 | 7.0343 | 7.0343 | 6.6232 | 6.435 | 6.2947 | 6.0627 | 5.4902 | 4.7945 | 3.9465 | 3.306 | 2.9487 | 2.4935 | 1.8564 | 0.80026 | 0.46639 | 0.21004 | 0
28 | Wind Onshore | (Bestand) | 27.067 | 28.912 | 31.051 | 33.812 | 37.777 | 37.4646 | 37.1646 | 36.7646 | 36.2646 | 35.6646 | 34.9646 | 33.1588 | 30.5651 | 27.5149 | 24.797 | 22.7433 | 20.9292 | 18.6994 | 17.0131 | 16.2413 | 13.5419 | 12.1153 | 10.2388 | 7.8177 | 4.7852 | 0
29 | Wind Offshore | (Bestand) | 0.08 | 0.188 | 0.2803 | 0.5203 | 0.998 | 0.9972 | 0.9972 | 0.9972 | 0.9972 | 0.9972 | 0.9972 | 0.9972 | 0.9972 | 0.9972 | 0.9972 | 0.9972 | 0.9972 | 0.9972 | 0.9972 | 0.9972 | 0.9622 | 0.9172 | 0.8089 | 0.7289 | 0.4889 | 0
30 | Solar | (Bestand) | 17.944 | 25.4282 | 33.0306 | 36.3328 | 37.127 | 37.8499 | 37.8499 | 37.8499 | 37.8499 | 37.8499 | 37.8499 | 37.776 | 37.6674 | 37.5572 | 37.4147 | 36.7587 | 35.8341 | 34.9895 | 33.7357 | 31.7562 | 27.3177 | 19.7239 | 11.7235 | 4.8812 | 1.7456 | 0
31 | Sonstige |  | 0 | 0 | 0 | 0 | 0 | 0.33408 | 0.3648 | 0.3739 | 0.3999 | 0.4229 | 0.4429 | 0.4579 | 0.4779 | 0.4979 | 0.5129 | 0.5459 | 0.5789 | 0.6119 | 0.6449 | 0.6779 | 0.7109 | 0.7439 | 0.7769 | 0.8099 | 0.8429 | 0.56148
32 | Biomasse |  | 0 | 0 | 0 | 0 | 0 | -0.28973 | -0.13757 | 0.083426 | 0.41843 | 0.61343 | 0.78943 | 0.82143 | 0.85843 | 0.89843 | 0.94143 | 1.1414 | 1.3414 | 1.5414 | 1.7414 | 1.9414 | 2.1414 | 2.3414 | 2.5414 | 2.7414 | 2.9414 | 3.3389
33 | Wind Onshore |  | 0 | 0 | 0 | 0 | 0 | 3.8484 | 8.4734 | 13.7044 | 17.1504 | 18.6504 | 20.1504 | 21.6504 | 23.6504 | 26.1504 | 28.6504 | 31.1504 | 33.6504 | 36.1504 | 38.6504 | 41.1504 | 43.6504 | 46.1504 | 48.6504 | 51.1504 | 53.6504 | 57.3997
34 | Wind Offshore |  | 0 | 0 | 0 | 0 | 0 | 2.2858 | 3.1038 | 4.4098 | 5.3598 | 6.7688 | 6.7688 | 6.7688 | 7.3408 | 7.8408 | 9.8368 | 11.4368 | 13.0368 | 14.6368 | 16.2368 | 17.8368 | 19.4368 | 21.0368 | 22.6368 | 24.2368 | 25.8368 | 25.6407
35 | Solar |  | 0 | 0 | 0 | 0 | 0 | 0.77511 | 2.3001 | 4.5441 | 6.9481 | 9.6351 | 13.6261 | 18.3791 | 22.4001 | 26.4001 | 30.4001 | 34.4001 | 38.4001 | 42.4001 | 46.4001 | 50.4001 | 54.4001 | 58.4001 | 62.4001 | 66.4001 | 70.4001 | 74.6477
36
37 |  | Strommengen [TWh/a]
38 |  |  | 2010 | 2011 | 2012 | 2013 | 2014 | 2015 | 2016 | 2017 | 2018 | 2019 | 2020 | 2021 | 2022 | 2023 | 2024 | 2025 | 2026 | 2027 | 2028 | 2029 | 2030 | 2031 | 2032 | 2033 | 2034 | 2035
39 | Wasser | (Bestand) | 5.444 | 6.0667 | 5.8299 | 6.2953 | 6.1543 | 6.0919 | 6.2462 | 6.2808 | 5.9238 | 6.5146 | 6.2246 | 6.3654 | 6.3654 | 6.3654 | 6.3654 | 6.3654 | 6.3654 | 6.3654 | 6.3654 | 6.3654 | 5.8264 | 5.3607 | 5.0397 | 4.8537 | 4.2531 | 4.2024 |  | v3.0.9 | ist jetzt für alle Jahre Strommenge gesamt minus Strommenge Neuanlagen
40 | Gas | (Bestand) | 1.835 | 1.993 | 1.667 | 1.907 | 1.8241 | 1.6122 | 1.4689 | 1.2401 | 1.5151 | 1.5302 | 1.255 | 1.1116 | 1.0106 | 0.74198 | 0.43928 | 0.15583 | 0.12537 | 0.10048 | 0.096753 | 0.09362 | 0.05508 | 0.048352 | 0.015105 | 0.012367 | 0.0081203 | 0
41 | Biomasse | (Bestand) | 26.262 | 27.7769 | 30.3556 | 33.1651 | 34.9447 | 38.3202 | 39.7108 | 39.1658 | 38.3984 | 36.7468 | 36.1458 | 39.8128 | 38.8297 | 38.0494 | 36.9132 | 33.8796 | 29.9799 | 24.8844 | 20.9585 | 18.7384 | 15.8509 | 11.4674 | 4.2173 | 2.5539 | 1.1094 | 0
42 | Geothermie | (Bestand) | 0.036 | 0.061612 | 0.10724 | 0.076875 | 0.13041 | 0.1587 | 0.1695 | 0.16152 | 0.20721 | 0.20794 | 0.11004 | 0.14969 | 0.14969 | 0.14969 | 0.14969 | 0.14969 | 0.14969 | 0.14969 | 0.14969 | 0.14969 | 0.14027 | 0.14027 | 0.14027 | 0.080175 | 0.016694 | 0
43 | Wind Onshore | (Bestand) | 47.704 | 53.8827 | 50.1252 | 55.8309 | 62.1904 | 63.7469 | 65.6087 | 62.8497 | 65.7296 | 67.1906 | 67.4421 | 56.8862 | 53.2739 | 48.9851 | 44.9539 | 41.6953 | 38.8898 | 35.2657 | 32.453 | 31.191 | 26.535 | 23.8488 | 20.454 | 15.8965 | 9.6975 | 0
44 | Wind Offshore | (Bestand) | 0.654 | 1.1468 | 1.3614 | 2.494 | 7.398 | 7.4838 | 6.5432 | 7.4668 | 5.8992 | 5.28 | 5.943 | 4.1105 | 4.1105 | 4.1105 | 4.1105 | 4.1105 | 4.1105 | 4.1105 | 4.1105 | 4.1105 | 3.9602 | 3.7745 | 3.3083 | 2.9793 | 2.0382 | 0
45 | Solar | (Bestand) | 8.296 | 19.3993 | 24.0723 | 34.6737 | 36.5946 | 35.3921 | 34.6984 | 32.6718 | 33.0584 | 33.3379 | 32.3859 | 32.9699 | 32.89 | 32.8026 | 32.6821 | 32.1184 | 31.3193 | 30.5819 | 29.468 | 27.7127 | 23.7005 | 16.9204 | 9.8247 | 3.8973 | 1.3479 | 0
46 | Wasser | [6 empty] | 0 | 0 | 0 | 0 | 0 | 0.025714 | 0.077071 | 0.12836 | 0.17964 | 0.231 | 0.28243 | 0.33385 | 0.38528 | 0.43671 | 0.48814 | 0.53957 | 0.59099 | 0.64242 | 0.69385 | 0.74528 | 0.7967 |  | v3.0.9 | ist jetzt nicht mehr Differenz zwischen Gesamt und Bestand, sondern direkt die in MOD-Berechnungen bestimmte Erzeugung durch Neuanlagen
47 | Gas | [6 empty] | 0.066407 | 0.13874 | 0.14801 | 0.16267 | 0.17765 | 0.18471 | 0.19211 | 0.20038 | 0.2099 | 0.22102 | 0.25619 | 0.31481 | 0.37343 | 0.43204 | 0.49066 | 0.54928 | 0.60789 | 0.66651 | 0.72512 | 0.78374 | 0.84236
48 | Biomasse | [6 empty] | 0.037444 | 0.52809 | 1.6046 | 3.1561 | 4.6048 | 5.6009 | 6.1623 | 6.3477 | 6.5543 | 6.7766 | 7.4269 | 8.4973 | 9.5677 | 10.6381 | 11.7085 | 12.7789 | 13.8493 | 14.9197 | 15.9901 | 17.0605 | 18.1309
49 | Geothermie | [6 empty] | 0 | 0.010852 | 0.028009 | 0.050073 | 0.078441 | 0.10469 | 0.11833 | 0.13194 | 0.15914 | 0.17274 | 0.20003 | 0.2546 | 0.30917 | 0.36374 | 0.41831 | 0.47288 | 0.52745 | 0.58202 | 0.63659 | 0.69116 | 0.74573
50 | Wind Onshore | [6 empty] | 3.1258 | 10.3401 | 19.1522 | 26.9945 | 31.6086 | 34.6461 | 37.7728 | 41.5336 | 46.5121 | 52.2021 | 58.0979 | 64.175 | 70.3488 | 76.5829 | 82.8585 | 89.1643 | 95.4931 | 101.8401 | 108.2017 | 114.5754 | 121.0149
51 | Wind Offshore | [6 empty] | 3.7474 | 8.8363 | 12.5665 | 16.6652 | 21.1861 | 23.9971 | 23.9971 | 25.2223 | 27.5235 | 32.9598 | 40.9035 | 48.1146 | 55.3963 | 62.7221 | 70.0782 | 77.4563 | 84.8513 | 92.2595 | 99.6784 | 107.1061 | 114.5819
52 | Solar | [6 empty] | 0.70481 | 2.1271 | 3.8903 | 6.1152 | 8.5398 | 11.5534 | 15.4271 | 19.344 | 22.9845 | 26.6405 | 30.3004 | 33.9721 | 37.6556 | 41.351 | 45.0581 | 48.7771 | 52.5079 | 56.2505 | 60.005 | 63.7712 | 67.5573
53
54 |  | Strommengen (kleine aggregiert) [TWh/a]
55 |  |  | 2010 | 2011 | 2012 | 2013 | 2014 | 2015 | 2016 | 2017 | 2018 | 2019 | 2020 | 2021 | 2022 | 2023 | 2024 | 2025 | 2026 | 2027 | 2028 | 2029 | 2030 | 2031 | 2032 | 2033 | 2034 | 2035
56 | Sonstige | (Bestand) | 7.315 | 8.1214 | 7.6041 | 8.2791 | 8.1089 | 7.8627 | 7.8846 | 7.6824 | 7.6461 | 8.2527 | 7.5897 | 7.6267 | 7.5257 | 7.2571 | 6.9543 | 6.6709 | 6.6404 | 6.6155 | 6.6118 | 6.6087 | 6.0218 | 5.5493 | 5.1951 | 4.9463 | 4.2779 | 4.2024
57 | Biomasse | (Bestand) | 26.262 | 27.7769 | 30.3556 | 33.1651 | 34.9447 | 38.3202 | 39.7108 | 39.1658 | 38.3984 | 36.7468 | 36.1458 | 39.8128 | 38.8297 | 38.0494 | 36.9132 | 33.8796 | 29.9799 | 24.8844 | 20.9585 | 18.7384 | 15.8509 | 11.4674 | 4.2173 | 2.5539 | 1.1094 | 0
58 | Wind Onshore | (Bestand) | 47.704 | 53.8827 | 50.1252 | 55.8309 | 62.1904 | 63.7469 | 65.6087 | 62.8497 | 65.7296 | 67.1906 | 67.4421 | 56.8862 | 53.2739 | 48.9851 | 44.9539 | 41.6953 | 38.8898 | 35.2657 | 32.453 | 31.191 | 26.535 | 23.8488 | 20.454 | 15.8965 | 9.6975 | 0
59 | Wind Offshore | (Bestand) | 0.654 | 1.1468 | 1.3614 | 2.494 | 7.398 | 7.4838 | 6.5432 | 7.4668 | 5.8992 | 5.28 | 5.943 | 4.1105 | 4.1105 | 4.1105 | 4.1105 | 4.1105 | 4.1105 | 4.1105 | 4.1105 | 4.1105 | 3.9602 | 3.7745 | 3.3083 | 2.9793 | 2.0382 | 0
60 | Solar | (Bestand) | 8.296 | 19.3993 | 24.0723 | 34.6737 | 36.5946 | 35.3921 | 34.6984 | 32.6718 | 33.0584 | 33.3379 | 32.3859 | 32.9699 | 32.89 | 32.8026 | 32.6821 | 32.1184 | 31.3193 | 30.5819 | 29.468 | 27.7127 | 23.7005 | 16.9204 | 9.8247 | 3.8973 | 1.3479 | 0
61 | Sonstige |  | 0 | 0 | 0 | 0 | 0 | 0.066407 | 0.14959 | 0.17602 | 0.21274 | 0.25609 | 0.31512 | 0.38751 | 0.46068 | 0.54868 | 0.62476 | 0.73865 | 0.90326 | 1.0679 | 1.2325 | 1.3971 | 1.5617 | 1.7263 | 1.8909 | 2.0556 | 2.2202 | 2.3848
62 | Biomasse |  | 0 | 0 | 0 | 0 | 0 | 0.037444 | 0.52809 | 1.6046 | 3.1561 | 4.6048 | 5.6009 | 6.1623 | 6.3477 | 6.5543 | 6.7766 | 7.4269 | 8.4973 | 9.5677 | 10.6381 | 11.7085 | 12.7789 | 13.8493 | 14.9197 | 15.9901 | 17.0605 | 18.1309
63 | Wind Onshore |  | 0 | 0 | 0 | 0 | 0 | 3.1258 | 10.3401 | 19.1522 | 26.9945 | 31.6086 | 34.6461 | 37.7728 | 41.5336 | 46.5121 | 52.2021 | 58.0979 | 64.175 | 70.3488 | 76.5829 | 82.8585 | 89.1643 | 95.4931 | 101.8401 | 108.2017 | 114.5754 | 121.0149
64 | Wind Offshore |  | 0 | 0 | 0 | 0 | 0 | 3.7474 | 8.8363 | 12.5665 | 16.6652 | 21.1861 | 23.9971 | 23.9971 | 25.2223 | 27.5235 | 32.9598 | 40.9035 | 48.1146 | 55.3963 | 62.7221 | 70.0782 | 77.4563 | 84.8513 | 92.2595 | 99.6784 | 107.1061 | 114.5819
65 | Solar |  | 0 | 0 | 0 | 0 | 0 | 0.70481 | 2.1271 | 3.8903 | 6.1152 | 8.5398 | 11.5534 | 15.4271 | 19.344 | 22.9845 | 26.6405 | 30.3004 | 33.9721 | 37.6556 | 41.351 | 45.0581 | 48.7771 | 52.5079 | 56.2505 | 60.005 | 63.7712 | 67.5573
66
67 |  | Vergütungsansprüche (real) [Mrd EUR 2016 / a]
68 |  |  | 2010 | 2011 | 2012 | 2013 | 2014 | 2015 | 2016 | 2017 | 2018 | 2019 | 2020 | 2021 | 2022 | 2023 | 2024 | 2025 | 2026 | 2027 | 2028 | 2029 | 2030 | 2031 | 2032 | 2033 | 2034 | 2035
69 | Wasser | (Bestand) | 0.47001 | 0.18086 | 0.44926 | 0.52301 | 0.54378 | 0.63246 | 0.62312 | 0.61391 | 0.60484 | 0.5959 | 0.58709 | 0.57842 | 0.56987 | 0.56145 | 0.55315 | 0.54497 | 0.53692 | 0.52899 | 0.52117 | 0.51347 | 0.46009 | 0.42266 | 0.38946 | 0.3661 | 0.32305 | 0.3135 |  | v2.1.33
70 | Gas | (Bestand) | 0.14707 | 0.015652 | 0.057129 | 0.11598 | 0.06801 | 0.10737 | 0.10578 | 0.10422 | 0.10268 | 0.10116 | 0.099666 | 0.076812 | 0.068594 | 0.049808 | 0.029108 | 0.010355 | 0.0081679 | 0.0064311 | 0.0060959 | 0.0058089 | 0.0032602 | 0.0026707 | 0.00089375 | 0.00069605 | 0.00044874 | 0 |  | v2.1.33
71 | Biomasse | (Bestand) | 4.4858 | 4.7259 | 5.5489 | 6.4989 | 6.8551 | 8.4108 | 8.2865 | 8.1641 | 8.0434 | 7.9245 | 7.8074 | 7.478 | 7.2134 | 6.9993 | 6.7687 | 6.2852 | 5.5046 | 4.545 | 3.788 | 3.3642 | 2.8215 | 1.9951 | 0.69353 | 0.41152 | 0.17337 | 0 |  | v2.1.33
72 | Geothermie | (Bestand) | 0.0061312 | 0.014557 | 0.025871 | 0.019467 | 0.033781 | 0.039708 | 0.039121 | 0.038543 | 0.037974 | 0.037412 | 0.036859 | 0.036315 | 0.035778 | 0.035249 | 0.034728 | 0.034215 | 0.03371 | 0.033211 | 0.032721 | 0.032237 | 0.02993 | 0.029487 | 0.029052 | 0.016333 | 0.0033031 | 0 |  | v2.1.33
73 | Wind Onshore | (Bestand) | 4.7539 | 4.9982 | 4.7462 | 5.7566 | 6.4977 | 6.383 | 6.2515 | 6.1104 | 5.9602 | 5.7073 | 5.4505 | 5.0904 | 4.6771 | 4.2418 | 3.8522 | 3.5184 | 3.2445 | 2.9849 | 2.5929 | 2.3744 | 1.9934 | 1.6492 | 1.219 | 0.6348 | 0.38395 | 0 |  | v2.1.33
74 | Wind Offshore | (Bestand) | 0.11138 | 0.19129 | 0.23682 | 0.50658 | 1.5051 | 0.7652 | 0.75389 | 0.74275 | 0.73177 | 0.72096 | 0.7103 | 0.68703 | 0.64088 | 0.55459 | 0.51006 | 0.38373 | 0.16726 | 0.11548 | 0.11367 | 0.11183 | 0.10551 | 0.098278 | 0.083098 | 0.0722 | 0.044424 | 0 |  | v2.1.33
75 | Solar | (Bestand) | 4.4083 | 8.9193 | 9.5824 | 11.0662 | 11.4223 | 10.5067 | 10.3514 | 10.1984 | 10.0477 | 9.8992 | 9.7529 | 9.5846 | 9.4043 | 9.2258 | 9.0383 | 8.6153 | 8.1054 | 7.6549 | 7.0818 | 6.2956 | 4.828 | 2.7972 | 1.244 | 0.33496 | 0.097641 | 0 |  | v2.1.33
76 | Wasser |  | 0 | 0 | 0 | 0 | 0 | 0 | 0 | 0 | 0 | 0 | 0.0027855 | 0.008235 | 0.013524 | 0.018661 | 0.023652 | 0.028499 | 0.033194 | 0.03774 | 0.042138 | 0.04639 | 0.050498 | 0.054465 | 0.058293 | 0.061985 | 0.065543 | 0.06897 |  | v3.0.1
77 | Gas |  | 0 | 0 | 0 | 0 | 0 | 0.0053772 | 0.011082 | 0.011632 | 0.012452 | 0.013255 | 0.013504 | 0.013761 | 0.014064 | 0.014432 | 0.014887 | 0.016718 | 0.019758 | 0.022616 | 0.025312 | 0.027859 | 0.030268 | 0.032547 | 0.034703 | 0.036743 | 0.038673 | 0.040496 |  | v3.0.1
78 | Biomasse |  | 0 | 0 | 0 | 0 | 0 | 0.0065437 | 0.093675 | 0.26728 | 0.4965 | 0.70213 | 0.83256 | 0.89746 | 0.90995 | 0.92419 | 0.93929 | 1.0092 | 1.13 | 1.2456 | 1.3563 | 1.4621 | 1.5633 | 1.6599 | 1.752 | 1.84 | 1.9237 | 2.0049 |  | v3.0.1
79 | Geothermie |  | 0 | 0 | 0 | 0 | 0 | 0 | 0.0027065 | 0.0069112 | 0.012268 | 0.019016 | 0.025059 | 0.027929 | 0.030379 | 0.035429 | 0.037546 | 0.041693 | 0.050121 | 0.057848 | 0.064921 | 0.071383 | 0.077274 | 0.082634 | 0.087498 | 0.091901 | 0.095874 | 0.099447 |  | v3.0.1
80 | Wind Onshore |  | 0 | 0 | 0 | 0 | 0 | 0.27409 | 0.90099 | 1.6246 | 2.2089 | 2.501 | 2.6539 | 2.8047 | 2.9852 | 3.2262 | 3.4946 | 3.7606 | 4.0224 | 4.2746 | 4.5151 | 4.7434 | 4.9592 | 5.1626 | 5.3537 | 5.5328 | 5.7003 | 5.8591 |  | v3.0.1
81 | Wind Offshore |  | 0 | 0 | 0 | 0 | 0 | 0.71625 | 1.6685 | 2.3592 | 3.0343 | 3.6572 | 4.0123 | 3.9413 | 3.9523 | 4.0129 | 4.0319 | 4.3178 | 4.353 | 3.9222 | 4.0158 | 3.8922 | 4.2324 | 4.5712 | 4.9145 | 5.2477 | 5.3256 | 5.3036 |  | v3.0.1
82 | Solar |  | 0 | 0 | 0 | 0 | 0 | 0.060892 | 0.16967 | 0.35951 | 0.55829 | 0.81044 | 1.0929 | 1.389 | 1.6665 | 1.9008 | 2.1202 | 2.3249 | 2.5163 | 2.695 | 2.8617 | 3.0168 | 3.161 | 3.295 | 3.419 | 3.5334 | 3.6386 | 3.7356 |  | v3.0.1
83
84 |  | Vergütungsansprüche real (kleine aggregiert) [Mrd EUR 2016 / a]
85 |  |  | 2010 | 2011 | 2012 | 2013 | 2014 | 2015 | 2016 | 2017 | 2018 | 2019 | 2020 | 2021 | 2022 | 2023 | 2024 | 2025 | 2026 | 2027 | 2028 | 2029 | 2030 | 2031 | 2032 | 2033 | 2034 | 2035
86 | Sonstige | (Bestand) | 0.62321 | 0.21107 | 0.53226 | 0.65846 | 0.64557 | 0.77954 | 0.76802 | 0.75667 | 0.74549 | 0.73447 | 0.72362 | 0.69154 | 0.67424 | 0.6465 | 0.61699 | 0.58954 | 0.5788 | 0.56863 | 0.55998 | 0.55151 | 0.49328 | 0.45482 | 0.4194 | 0.38313 | 0.3268 | 0.3135
87 | Biomasse | (Bestand) | 4.4858 | 4.7259 | 5.5489 | 6.4989 | 6.8551 | 8.4108 | 8.2865 | 8.1641 | 8.0434 | 7.9245 | 7.8074 | 7.478 | 7.2134 | 6.9993 | 6.7687 | 6.2852 | 5.5046 | 4.545 | 3.788 | 3.3642 | 2.8215 | 1.9951 | 0.69353 | 0.41152 | 0.17337 | 0
88 | Wind Onshore | (Bestand) | 4.7539 | 4.9982 | 4.7462 | 5.7566 | 6.4977 | 6.383 | 6.2515 | 6.1104 | 5.9602 | 5.7073 | 5.4505 | 5.0904 | 4.6771 | 4.2418 | 3.8522 | 3.5184 | 3.2445 | 2.9849 | 2.5929 | 2.3744 | 1.9934 | 1.6492 | 1.219 | 0.6348 | 0.38395 | 0
89 | Wind Offshore | (Bestand) | 0.11138 | 0.19129 | 0.23682 | 0.50658 | 1.5051 | 0.7652 | 0.75389 | 0.74275 | 0.73177 | 0.72096 | 0.7103 | 0.68703 | 0.64088 | 0.55459 | 0.51006 | 0.38373 | 0.16726 | 0.11548 | 0.11367 | 0.11183 | 0.10551 | 0.098278 | 0.083098 | 0.0722 | 0.044424 | 0
90 | Solar | (Bestand) | 4.4083 | 8.9193 | 9.5824 | 11.0662 | 11.4223 | 10.5067 | 10.3514 | 10.1984 | 10.0477 | 9.8992 | 9.7529 | 9.5846 | 9.4043 | 9.2258 | 9.0383 | 8.6153 | 8.1054 | 7.6549 | 7.0818 | 6.2956 | 4.828 | 2.7972 | 1.244 | 0.33496 | 0.097641 | 0
91 | Sonstige |  | 0 | 0 | 0 | 0 | 0 | 0.0053772 | 0.013789 | 0.018543 | 0.024721 | 0.032271 | 0.041349 | 0.049925 | 0.057967 | 0.068522 | 0.076085 | 0.08691 | 0.10307 | 0.1182 | 0.13237 | 0.14563 | 0.15804 | 0.16965 | 0.18049 | 0.19063 | 0.20009 | 0.20891
92 | Biomasse |  | 0 | 0 | 0 | 0 | 0 | 0.0065437 | 0.093675 | 0.26728 | 0.4965 | 0.70213 | 0.83256 | 0.89746 | 0.90995 | 0.92419 | 0.93929 | 1.0092 | 1.13 | 1.2456 | 1.3563 | 1.4621 | 1.5633 | 1.6599 | 1.752 | 1.84 | 1.9237 | 2.0049
93 | Wind Onshore |  | 0 | 0 | 0 | 0 | 0 | 0.27409 | 0.90099 | 1.6246 | 2.2089 | 2.501 | 2.6539 | 2.8047 | 2.9852 | 3.2262 | 3.4946 | 3.7606 | 4.0224 | 4.2746 | 4.5151 | 4.7434 | 4.9592 | 5.1626 | 5.3537 | 5.5328 | 5.7003 | 5.8591
94 | Wind Offshore |  | 0 | 0 | 0 | 0 | 0 | 0.71625 | 1.6685 | 2.3592 | 3.0343 | 3.6572 | 4.0123 | 3.9413 | 3.9523 | 4.0129 | 4.0319 | 4.3178 | 4.353 | 3.9222 | 4.0158 | 3.8922 | 4.2324 | 4.5712 | 4.9145 | 5.2477 | 5.3256 | 5.3036
95 | Solar |  | 0 | 0 | 0 | 0 | 0 | 0.060892 | 0.16967 | 0.35951 | 0.55829 | 0.81044 | 1.0929 | 1.389 | 1.6665 | 1.9008 | 2.1202 | 2.3249 | 2.5163 | 2.695 | 2.8617 | 3.0168 | 3.161 | 3.295 | 3.419 | 3.5334 | 3.6386 | 3.7356
96
97 |  | Vergütungsansprüche (nominal) [Mrd EUR / a]
98 |  |  | 2010 | 2011 | 2012 | 2013 | 2014 | 2015 | 2016 | 2017 | 2018 | 2019 | 2020 | 2021 | 2022 | 2023 | 2024 | 2025 | 2026 | 2027 | 2028 | 2029 | 2030 | 2031 | 2032 | 2033 | 2034 | 2035
99 | Wasser | (Bestand) | 0.41396 | 0.16264 | 0.41207 | 0.48692 | 0.51081 | 0.5959 | 0.5959 | 0.5959 | 0.5959 | 0.5959 | 0.5959 | 0.5959 | 0.5959 | 0.5959 | 0.5959 | 0.5959 | 0.5959 | 0.5959 | 0.5959 | 0.5959 | 0.54196 | 0.50534 | 0.47263 | 0.45094 | 0.40389 | 0.39783
100 | Gas | (Bestand) | 0.12953 | 0.014075 | 0.0524 | 0.10797 | 0.063886 | 0.10116 | 0.10116 | 0.10116 | 0.10116 | 0.10116 | 0.10116 | 0.079134 | 0.071727 | 0.052864 | 0.031358 | 0.011322 | 0.0090651 | 0.0072446 | 0.00697 | 0.0067414 | 0.0038404 | 0.0031932 | 0.0010846 | 0.00085736 | 0.00056103 | 0
101 | Biomasse | (Bestand) | 3.9509 | 4.2498 | 5.0896 | 6.0504 | 6.4394 | 7.9245 | 7.9245 | 7.9245 | 7.9245 | 7.9245 | 7.9245 | 7.7041 | 7.5429 | 7.4288 | 7.2919 | 6.8725 | 6.1092 | 5.1199 | 4.3312 | 3.9043 | 3.3236 | 2.3854 | 0.84163 | 0.50689 | 0.21675 | 0
102 | Geothermie | (Bestand) | 0.0054 | 0.01309 | 0.023729 | 0.018124 | 0.031733 | 0.037412 | 0.037412 | 0.037412 | 0.037412 | 0.037412 | 0.037412 | 0.037412 | 0.037412 | 0.037412 | 0.037412 | 0.037412 | 0.037412 | 0.037412 | 0.037412 | 0.037412 | 0.035256 | 0.035256 | 0.035256 | 0.020119 | 0.0041297 | 0
103 | Wind Onshore | (Bestand) | 4.187 | 4.4946 | 4.3534 | 5.3594 | 6.1037 | 6.0139 | 5.9785 | 5.9312 | 5.8721 | 5.7073 | 5.5323 | 5.2442 | 4.8907 | 4.5021 | 4.1499 | 3.8472 | 3.6009 | 3.3624 | 2.9647 | 2.7556 | 2.3481 | 1.9718 | 1.4793 | 0.78192 | 0.48003 | 0
104 | Wind Offshore | (Bestand) | 0.0981 | 0.17202 | 0.21722 | 0.47162 | 1.4138 | 0.72096 | 0.72096 | 0.72096 | 0.72096 | 0.72096 | 0.72096 | 0.7078 | 0.67015 | 0.58863 | 0.54948 | 0.41959 | 0.18563 | 0.13009 | 0.12996 | 0.12979 | 0.12429 | 0.1175 | 0.10084 | 0.088932 | 0.05554 | 0
105 | Solar | (Bestand) | 3.8826 | 8.0206 | 8.7893 | 10.3025 | 10.7297 | 9.8992 | 9.8992 | 9.8992 | 9.8992 | 9.8992 | 9.8992 | 9.8743 | 9.8339 | 9.7919 | 9.7368 | 9.4203 | 8.9957 | 8.6232 | 8.0973 | 7.3063 | 5.6871 | 3.3444 | 1.5096 | 0.41259 | 0.12207 | 0
106 | Wasser |  | 0 | 0 | 0 | 0 | 0 | 0 | 0 | 0 | 0 | 0 | 0.0028273 | 0.0084839 | 0.014142 | 0.019806 | 0.02548 | 0.031162 | 0.03684 | 0.042513 | 0.04818 | 0.053837 | 0.059484 | 0.065119 | 0.070742 | 0.07635 | 0.081944 | 0.087522
107 | Gas |  | 0 | 0 | 0 | 0 | 0 | 0.0050663 | 0.010598 | 0.011291 | 0.012268 | 0.013255 | 0.013707 | 0.014177 | 0.014706 | 0.015318 | 0.016038 | 0.01828 | 0.021928 | 0.025477 | 0.028942 | 0.032332 | 0.035654 | 0.038914 | 0.042114 | 0.045259 | 0.04835 | 0.051389
108 | Biomasse |  | 0 | 0 | 0 | 0 | 0 | 0.0061654 | 0.089583 | 0.25944 | 0.48916 | 0.70213 | 0.84505 | 0.92459 | 0.95152 | 0.98091 | 1.0119 | 1.1035 | 1.2541 | 1.4032 | 1.5508 | 1.6968 | 1.8414 | 1.9846 | 2.1262 | 2.2664 | 2.4051 | 2.5442
109 | Geothermie |  | 0 | 0 | 0 | 0 | 0 | 0 | 0.0025882 | 0.0067085 | 0.012087 | 0.019016 | 0.025435 | 0.028773 | 0.031766 | 0.037603 | 0.040447 | 0.045589 | 0.055626 | 0.065165 | 0.07423 | 0.082842 | 0.091025 | 0.098799 | 0.10618 | 0.1132 | 0.11986 | 0.1262
110 | Wind Onshore |  | 0 | 0 | 0 | 0 | 0 | 0.25824 | 0.86164 | 1.577 | 2.1763 | 2.501 | 2.6937 | 2.8895 | 3.1215 | 3.4242 | 3.7646 | 4.112 | 4.4643 | 4.8153 | 5.1626 | 5.5049 | 5.8417 | 6.1725 | 6.497 | 6.8151 | 7.1267 | 7.4351
111 | Wind Offshore |  | 0 | 0 | 0 | 0 | 0 | 0.67484 | 1.5957 | 2.2899 | 2.9894 | 3.6572 | 4.0725 | 4.0604 | 4.1328 | 4.2592 | 4.3435 | 4.7212 | 4.8312 | 4.4184 | 4.5916 | 4.517 | 4.9855 | 5.4654 | 5.964 | 6.4639 | 6.6582 | 6.7302
112 | Solar |  | 0 | 0 | 0 | 0 | 0 | 0.057372 | 0.16226 | 0.34896 | 0.55004 | 0.81044 | 1.1093 | 1.431 | 1.7426 | 2.0174 | 2.284 | 2.5422 | 2.7927 | 3.0359 | 3.272 | 3.5011 | 3.7235 | 3.9395 | 4.1492 | 4.3523 | 4.5491 | 4.7404
113
114 |  | Zahlungen nominal (kleine aggregiert) [Mrd EUR / a]
115 |  |  | 2010 | 2011 | 2012 | 2013 | 2014 | 2015 | 2016 | 2017 | 2018 | 2019 | 2020 | 2021 | 2022 | 2023 | 2024 | 2025 | 2026 | 2027 | 2028 | 2029 | 2030 | 2031 | 2032 | 2033 | 2034 | 2035
116 | Sonstige | (Bestand) | 0.54889 | 0.1898 | 0.4882 | 0.61302 | 0.60642 | 0.73447 | 0.73447 | 0.73447 | 0.73447 | 0.73447 | 0.73447 | 0.71244 | 0.70504 | 0.68617 | 0.66467 | 0.64463 | 0.64238 | 0.64056 | 0.64028 | 0.64005 | 0.58105 | 0.54379 | 0.50897 | 0.47192 | 0.40858 | 0.39783
117 | Biomasse | (Bestand) | 3.9509 | 4.2498 | 5.0896 | 6.0504 | 6.4394 | 7.9245 | 7.9245 | 7.9245 | 7.9245 | 7.9245 | 7.9245 | 7.7041 | 7.5429 | 7.4288 | 7.2919 | 6.8725 | 6.1092 | 5.1199 | 4.3312 | 3.9043 | 3.3236 | 2.3854 | 0.84163 | 0.50689 | 0.21675 | 0
118 | Wind Onshore | (Bestand) | 4.187 | 4.4946 | 4.3534 | 5.3594 | 6.1037 | 6.0139 | 5.9785 | 5.9312 | 5.8721 | 5.7073 | 5.5323 | 5.2442 | 4.8907 | 4.5021 | 4.1499 | 3.8472 | 3.6009 | 3.3624 | 2.9647 | 2.7556 | 2.3481 | 1.9718 | 1.4793 | 0.78192 | 0.48003 | 0
119 | Wind Offshore | (Bestand) | 0.0981 | 0.17202 | 0.21722 | 0.47162 | 1.4138 | 0.72096 | 0.72096 | 0.72096 | 0.72096 | 0.72096 | 0.72096 | 0.7078 | 0.67015 | 0.58863 | 0.54948 | 0.41959 | 0.18563 | 0.13009 | 0.12996 | 0.12979 | 0.12429 | 0.1175 | 0.10084 | 0.088932 | 0.05554 | 0
120 | Solar | (Bestand) | 3.8826 | 8.0206 | 8.7893 | 10.3025 | 10.7297 | 9.8992 | 9.8992 | 9.8992 | 9.8992 | 9.8992 | 9.8992 | 9.8743 | 9.8339 | 9.7919 | 9.7368 | 9.4203 | 8.9957 | 8.6232 | 8.0973 | 7.3063 | 5.6871 | 3.3444 | 1.5096 | 0.41259 | 0.12207 | 0
121 | Sonstige |  | 0 | 0 | 0 | 0 | 0 | 0.0050663 | 0.013186 | 0.017999 | 0.024355 | 0.032271 | 0.041969 | 0.051434 | 0.060614 | 0.072727 | 0.081965 | 0.095031 | 0.11439 | 0.13316 | 0.15135 | 0.16901 | 0.18616 | 0.20283 | 0.21904 | 0.23481 | 0.25016 | 0.26511
122 | Biomasse |  | 0 | 0 | 0 | 0 | 0 | 0.0061654 | 0.089583 | 0.25944 | 0.48916 | 0.70213 | 0.84505 | 0.92459 | 0.95152 | 0.98091 | 1.0119 | 1.1035 | 1.2541 | 1.4032 | 1.5508 | 1.6968 | 1.8414 | 1.9846 | 2.1262 | 2.2664 | 2.4051 | 2.5442
123 | Wind Onshore |  | 0 | 0 | 0 | 0 | 0 | 0.25824 | 0.86164 | 1.577 | 2.1763 | 2.501 | 2.6937 | 2.8895 | 3.1215 | 3.4242 | 3.7646 | 4.112 | 4.4643 | 4.8153 | 5.1626 | 5.5049 | 5.8417 | 6.1725 | 6.497 | 6.8151 | 7.1267 | 7.4351
124 | Wind Offshore |  | 0 | 0 | 0 | 0 | 0 | 0.67484 | 1.5957 | 2.2899 | 2.9894 | 3.6572 | 4.0725 | 4.0604 | 4.1328 | 4.2592 | 4.3435 | 4.7212 | 4.8312 | 4.4184 | 4.5916 | 4.517 | 4.9855 | 5.4654 | 5.964 | 6.4639 | 6.6582 | 6.7302
125 | Solar |  | 0 | 0 | 0 | 0 | 0 | 0.057372 | 0.16226 | 0.34896 | 0.55004 | 0.81044 | 1.1093 | 1.431 | 1.7426 | 2.0174 | 2.284 | 2.5422 | 2.7927 | 3.0359 | 3.272 | 3.5011 | 3.7235 | 3.9395 | 4.1492 | 4.3523 | 4.5491 | 4.7404
126
127
128
129
130 |  | Zahlungen für Abbildung (nominal oder real, je nach Schalterstellung) [Mrd EUR / a]
131 |  |  | 2010 | 2011 | 2012 | 2013 | 2014 | 2015 | 2016 | 2017 | 2018 | 2019 | 2020 | 2021 | 2022 | 2023 | 2024 | 2025 | 2026 | 2027 | 2028 | 2029 | 2030 | 2031 | 2032 | 2033 | 2034 | 2035 |  | v2.1.43
132 | Sonstige | (Bestand) | 0.54889 | 0.1898 | 0.4882 | 0.61302 | 0.60642 | 0.73447 | 0.73447 | 0.73447 | 0.73447 | 0.73447 | 0.73447 | 0.71244 | 0.70504 | 0.68617 | 0.66467 | 0.64463 | 0.64238 | 0.64056 | 0.64028 | 0.64005 | 0.58105 | 0.54379 | 0.50897 | 0.47192 | 0.40858 | 0.39783 |  | v2.1.43
133 | Biomasse | (Bestand) | 3.9509 | 4.2498 | 5.0896 | 6.0504 | 6.4394 | 7.9245 | 7.9245 | 7.9245 | 7.9245 | 7.9245 | 7.9245 | 7.7041 | 7.5429 | 7.4288 | 7.2919 | 6.8725 | 6.1092 | 5.1199 | 4.3312 | 3.9043 | 3.3236 | 2.3854 | 0.84163 | 0.50689 | 0.21675 | 0 |  | v2.1.43
134 | Wind Onshore | (Bestand) | 4.187 | 4.4946 | 4.3534 | 5.3594 | 6.1037 | 6.0139 | 5.9785 | 5.9312 | 5.8721 | 5.7073 | 5.5323 | 5.2442 | 4.8907 | 4.5021 | 4.1499 | 3.8472 | 3.6009 | 3.3624 | 2.9647 | 2.7556 | 2.3481 | 1.9718 | 1.4793 | 0.78192 | 0.48003 | 0 |  | v2.1.43
135 | Wind Offshore | (Bestand) | 0.0981 | 0.17202 | 0.21722 | 0.47162 | 1.4138 | 0.72096 | 0.72096 | 0.72096 | 0.72096 | 0.72096 | 0.72096 | 0.7078 | 0.67015 | 0.58863 | 0.54948 | 0.41959 | 0.18563 | 0.13009 | 0.12996 | 0.12979 | 0.12429 | 0.1175 | 0.10084 | 0.088932 | 0.05554 | 0 |  | v2.1.43
136 | Solar | (Bestand) | 3.8826 | 8.0206 | 8.7893 | 10.3025 | 10.7297 | 9.8992 | 9.8992 | 9.8992 | 9.8992 | 9.8992 | 9.8992 | 9.8743 | 9.8339 | 9.7919 | 9.7368 | 9.4203 | 8.9957 | 8.6232 | 8.0973 | 7.3063 | 5.6871 | 3.3444 | 1.5096 | 0.41259 | 0.12207 | 0 |  | v2.1.43
137 | Sonstige |  | 0 | 0 | 0 | 0 | 0 | 0.0050663 | 0.013186 | 0.017999 | 0.024355 | 0.032271 | 0.041969 | 0.051434 | 0.060614 | 0.072727 | 0.081965 | 0.095031 | 0.11439 | 0.13316 | 0.15135 | 0.16901 | 0.18616 | 0.20283 | 0.21904 | 0.23481 | 0.25016 | 0.26511 |  | v2.1.43
138 | Biomasse |  | 0 | 0 | 0 | 0 | 0 | 0.0061654 | 0.089583 | 0.25944 | 0.48916 | 0.70213 | 0.84505 | 0.92459 | 0.95152 | 0.98091 | 1.0119 | 1.1035 | 1.2541 | 1.4032 | 1.5508 | 1.6968 | 1.8414 | 1.9846 | 2.1262 | 2.2664 | 2.4051 | 2.5442 |  | v2.1.43
139 | Wind Onshore |  | 0 | 0 | 0 | 0 | 0 | 0.25824 | 0.86164 | 1.577 | 2.1763 | 2.501 | 2.6937 | 2.8895 | 3.1215 | 3.4242 | 3.7646 | 4.112 | 4.4643 | 4.8153 | 5.1626 | 5.5049 | 5.8417 | 6.1725 | 6.497 | 6.8151 | 7.1267 | 7.4351 |  | v2.1.43
140 | Wind Offshore |  | 0 | 0 | 0 | 0 | 0 | 0.67484 | 1.5957 | 2.2899 | 2.9894 | 3.6572 | 4.0725 | 4.0604 | 4.1328 | 4.2592 | 4.3435 | 4.7212 | 4.8312 | 4.4184 | 4.5916 | 4.517 | 4.9855 | 5.4654 | 5.964 | 6.4639 | 6.6582 | 6.7302 |  | v2.1.43
141 | Solar |  | 0 | 0 | 0 | 0 | 0 | 0.057372 | 0.16226 | 0.34896 | 0.55004 | 0.81044 | 1.1093 | 1.431 | 1.7426 | 2.0174 | 2.284 | 2.5422 | 2.7927 | 3.0359 | 3.272 | 3.5011 | 3.7235 | 3.9395 | 4.1492 | 4.3523 | 4.5491 | 4.7404 |  | v2.1.43
142
143
144
145 |  | Brutto-Zubau (kleine aggregiert) [GW/a]
146 |  |  | 2010 | 2011 | 2012 | 2013 | 2014 | 2015 | 2016 | 2017 | 2018 | 2019 | 2020 | 2021 | 2022 | 2023 | 2024 | 2025 | 2026 | 2027 | 2028 | 2029 | 2030 | 2031 | 2032 | 2033 | 2034 | 2035
147 |  | Sonstige | 0.12955 | 0.10471 | 0.070426 | 0.093621 | 0.00373 | 0.33661 | 0.030718 | 0.0091 | 0.026 | 0.023 | 0.02 | 0.015 | 0.02 | 0.02 | 0.015 | 0.033 | 0.033 | 0.033 | 0.033 | 0.033 | 0.033 | 0.033 | 0.033 | 0.033 | 0.033 | 0.033
148 |  | Biomasse | 0.541 | 0.92485 | 0.23703 | 0.2104 | 0.6372 | 0.012571 | 0.15216 | 0.221 | 0.335 | 0.195 | 0.176 | 0.032 | 0.037 | 0.04 | 0.043 | 0.2 | 0.2 | 0.2 | 0.2 | 0.2 | 0.2 | 0.2 | 0.2 | 0.2 | 0.2 | 0.2
149 |  | Wind Onshore | 1.435 | 1.896 | 2.207 | 2.913 | 4.257 | 3.536 | 4.625 | 5.231 | 3.446 | 1.5 | 1.5 | 1.5 | 2 | 2.5 | 2.5 | 2.5 | 2.5 | 2.5 | 2.5 | 2.5 | 2.5 | 2.5 | 2.5 | 2.5 | 2.5 | 2.5
150 |  | Wind Offshore | 0.045 | 0.108 | 0.0923 | 0.24 | 0.4777 | 2.285 | 0.818 | 1.306 | 0.95 | 1.409 | 0 | 0 | 0.572 | 0.5 | 1.996 | 1.6 | 1.6 | 1.6 | 1.6 | 1.6 | 1.6 | 1.6 | 1.6 | 1.6 | 1.6 | 1.6
151 |  | Solar | 7.378 | 7.485 | 7.604 | 3.304 | 0.79589 | 1.498 | 1.525 | 2.244 | 2.404 | 2.687 | 3.991 | 4.753 | 4.021 | 4 | 4 | 4 | 4 | 4 | 4 | 4 | 4 | 4 | 4 | 4 | 4 | 4
152
153 |  | Netto-Zubau (kleine aggregiert) [GW/a]
154 |  |  | 2010 | 2011 | 2012 | 2013 | 2014 | 2015 | 2016 | 2017 | 2018 | 2019 | 2020 | 2021 | 2022 | 2023 | 2024 | 2025 | 2026 | 2027 | 2028 | 2029 | 2030 | 2031 | 2032 | 2033 | 2034 | 2035
155 |  | Sonstige | 0.106 | 0.083 | 0.0488 | 0.07332 | -0.017142 | 0.33661 | 0.030718 | 0.0091 | 0.026 | 0.023 | 0.02 | -0.16265 | -0.033037 | -0.042701 | -0.062915 | -0.033617 | 0.019383 | 0.024464 | 0.021485 | 0.027296 | -0.091535 | -0.06127 | -0.049645 | -0.027115 | -0.08735 | -0.30361
156 |  | Biomasse | 0.541 | 0.923 | 0.237 | 0.182 | 0.626 | 0.012571 | 0.15216 | 0.221 | 0.335 | 0.195 | 0.176 | -0.37912 | -0.15123 | -0.10025 | -0.18896 | -0.37251 | -0.49574 | -0.648 | -0.44049 | -0.15728 | -0.25521 | -0.43709 | -0.85617 | -0.13386 | -0.056354 | 0.18743
157 |  | Wind Onshore | 1.38 | 1.845 | 2.139 | 2.761 | 3.965 | 3.536 | 4.325 | 4.831 | 2.946 | 0.9 | 0.8 | -0.30579 | -0.59367 | -0.5502 | -0.21787 | 0.44623 | 0.68596 | 0.27016 | 0.81375 | 1.7281 | -0.19934 | 1.0733 | 0.62352 | 0.078875 | -0.53243 | -1.036
158 |  | Wind Offshore | 0.045 | 0.108 | 0.0923 | 0.24 | 0.4777 | 2.285 | 0.818 | 1.306 | 0.95 | 1.409 | 0 | 0 | 0.572 | 0.5 | 1.996 | 1.6 | 1.6 | 1.6 | 1.6 | 1.6 | 1.565 | 1.555 | 1.4917 | 1.52 | 1.36 | -0.685
159 |  | Solar | 7.3777 | 7.4842 | 7.6024 | 3.3022 | 0.79419 | 1.498 | 1.525 | 2.244 | 2.404 | 2.687 | 3.991 | 4.6791 | 3.9124 | 3.8898 | 3.8576 | 3.344 | 3.0754 | 3.1554 | 2.7462 | 2.0205 | -0.43846 | -3.5939 | -4.0004 | -2.8423 | 0.86438 | 2.502
160
161
162
163 |  | Daten für Zubaudiagramm (einzelne Technologie [GW/a]
164 |  |  | 2010 | 2011 | 2012 | 2013 | 2014 | 2015 | 2016 | 2017 | 2018 | 2019 | 2020 | 2021 | 2022 | 2023 | 2024 | 2025 | 2026 | 2027 | 2028 | 2029 | 2030 | 2031 | 2032 | 2033 | 2034 | 2035
165 |  | Ausgleich Rückbau | 0.00032298 | 0.00084221 | 0.0015947 | 0.0017542 | 0.0016966 | 0 | 0 | 0 | 0 | 0 | 0 | 0.073862 | 0.10864 | 0.11022 | 0.14245 | 0.65603 | 0.9246 | 0.84459 | 1.2538 | 1.9795 | 4.4385 | 7.5939 | 8.0004 | 6.8423 | 3.1356 | 1.498
166 |  | Netto-Zubau | 7.3777 | 7.4842 | 7.6024 | 3.3022 | 0.79419 | 1.498 | 1.525 | 2.244 | 2.404 | 2.687 | 3.991 | 4.6791 | 3.9124 | 3.8898 | 3.8576 | 3.344 | 3.0754 | 3.1554 | 2.7462 | 2.0205 | -0.43846 | -3.5939 | -4.0004 | -2.8423 | 0.86438 | 2.502
167 |  | Brutto-Zubau | 7.378 | 7.485 | 7.604 | 3.304 | 0.79589 | 1.498 | 1.525 | 2.244 | 2.404 | 2.687 | 3.991 | 4.753 | 4.021 | 4 | 4 | 4 | 4 | 4 | 4 | 4 | 4 | 4 | 4 | 4 | 4 | 4
168 |  | Ausscheiden aus EEG | -0.00032298 | -0.00084221 | -0.0015947 | -0.0017542 | -0.0016966 | 0 | 0 | 0 | 0 | 0 | 0 | -0.073862 | -0.10864 | -0.11022 | -0.14245 | -0.65603 | -0.9246 | -0.84459 | -1.2538 | -1.9795 | -4.4385 | -7.5939 | -8.0004 | -6.8423 | -3.1356 | -1.498
169
Note on A5: Zeilennummer in v3.0.0

## MOD_Absenkung_Wind_offshore (hidden)
In diesem Datenblatt wird der Effekt berechnet, der durch die Absenkung der Vergütungssätze für Offshore-Windkraftanlagen nach 8 bzw. 12 Jahren entsteht.
[9 empty] | 2015 | 2016 | 2017 | 2018 | 2019 | 2020 | 2021 | 2022 | 2023 | 2024 | 2025 | 2026 | 2027 | 2028 | 2029 | 2030 | 2031 | 2032 | 2033 | 2034 | 2035
Dargebotsfaktor | bar: 2015 to 2035
aus MOD-Berechnungen
[9 empty] | 2015 | 2016 | 2017 | 2018 | 2019 | 2020 | 2021 | 2022 | 2023 | 2024 | 2025 | 2026 | 2027 | 2028 | 2029 | 2030 | 2031 | 2032 | 2033 | 2034 | 2035
|  | aus MOD-Berechnungen | aus MOD-Berechnungen | fix | fix | fix | fix | fix | 2015: Wegfallende Vergütungszahlungen (nominal) (Mrd. €)
| Baujahr | Bruttozubau pro Jahr (GW/a) | Volllaststunden (h) | erhöhte Anfangsvergütung (€_nominal/MWh) | Anfangsvergütung (€_nominal/MWh) | Endvergütung (€_nominal/MWh) | Dauer zusätzliche Zahlung von Anfangsvergütung (Jahre) | Nutzung erhöhte Anfangsvergütung (1=ja/0=nein) | 0 | 0 | 0 | 0 | 0 | 0 | 0.01211 | 0.043598 | 0.10627 | 0.44088 | 0.63873 | 1.027 | 1.9296 | 2.2382 | 2.7876 | 2.7876 | 2.7706 | 2.7299 | 2.6829 | 2.9371 | 3.3127
| 2010 | 0.045 | 3280 |  | 150 | 35 | 3 | 0 | 0 | 0 | 0 | 0 | 0 | 0 | 0 | 0 | 0 | 0 | 0 | 0.016974 | 0.016974 | 0.016974 | 0.016974 | 0.016974 | 0 | 0 | 0 | 0 | 0
| 2011 | 0.108 | 3280 |  | 150 | 35 | 3 | 0 | 0 | 0 | 0 | 0 | 0 | 0 | 0 | 0 | 0 | 0 | 0 | 0 | 0.040738 | 0.040738 | 0.040738 | 0.040738 | 0.040738 | 0 | 0 | 0 | 0
| 2012 | 0.0923 | 3280 | 190 | 150 | 35 | 3 | 1 | 0 | 0 | 0 | 0 | 0 | 0 | 0.01211 | 0.01211 | 0.01211 | 0.046925 | 0.046925 | 0.046925 | 0.046925 | 0.046925 | 0.046925 | 0.046925 | 0.046925 | 0.046925 | 0 | 0 | 0
| 2013 | 0.24 | 3280 | 190 | 150 | 35 | 3 | 1 | 0 | 0 | 0 | 0 | 0 | 0 | 0 | 0.031488 | 0.031488 | 0.031488 | 0.12202 | 0.12202 | 0.12202 | 0.12202 | 0.12202 | 0.12202 | 0.12202 | 0.12202 | 0.12202 | 0 | 0
| 2014 | 0.4777 | 3280 | 194 | 154 | 39 | 3 | 1 | 0 | 0 | 0 | 0 | 0 | 0 | 0 | 0 | 0.062674 | 0.062674 | 0.062674 | 0.24286 | 0.24286 | 0.24286 | 0.24286 | 0.24286 | 0.24286 | 0.24286 | 0.24286 | 0.24286 | 0
| 2015 | 2.285 | 3280 | 194 | 154 | 39 | 3 | 1 | 0 | 0 | 0 | 0 | 0 | 0 | 0 | 0 | 0 | 0.29979 | 0.29979 | 0.29979 | 1.1617 | 1.1617 | 1.1617 | 1.1617 | 1.1617 | 1.1617 | 1.1617 | 1.1617 | 1.1617
| 2016 | 0.818 | 3280 | 194 | 154 | 39 | 3 | 1 | 0 | 0 | 0 | 0 | 0 | 0 | 0 | 0 | 0 | 0 | 0.10732 | 0.10732 | 0.10732 | 0.41587 | 0.41587 | 0.41587 | 0.41587 | 0.41587 | 0.41587 | 0.41587 | 0.41587
| 2017 | 1.306 | 3658 | 194 | 154 | 39 | 3 | 1 | 0 | 0 | 0 | 0 | 0 | 0 | 0 | 0 | 0 | 0 | 0 | 0.19109 | 0.19109 | 0.19109 | 0.74049 | 0.74049 | 0.74049 | 0.74049 | 0.74049 | 0.74049 | 0.74049
| 2018 | 0.95 | 3600 | 184 | 149 | 39 | 3 | 0 | 0 | 0 | 0 | 0 | 0 | 0 | 0 | 0 | 0 | 0 | 0 | 0 | 0 | 0 | 0 | 0 | 0 | 0 | 0 | 0.3762 | 0.3762
| 2019 | 1.409 | 3990 | 184 | 149 | 39 | 3 | 0 | 0 | 0 | 0 | 0 | 0 | 0 | 0 | 0 | 0 | 0 | 0 | 0 | 0 | 0 | 0 | 0 | 0 | 0 | 0 | 0 | 0.61841
| 2020 | 0 | 4278 |  | 144 | 39 | 3 | 0 | 0 | 0 | 0 | 0 | 0 | 0 | 0 | 0 | 0 | 0 | 0 | 0 | 0 | 0 | 0 | 0 | 0 | 0 | 0 | 0 | 0
Note on E16: Markus Haller: Annahme: Volllaststunden für Anlagen Inbetriebnahmejahr 2010-2015 konstant

## D-Vergütungssatz Neuanlagen (hidden)
Vergütungssatz für Neuanlagen
| Szenario | Bearbeiter | Beschreibung | Kommentar
[5 empty] | 2010 | 2011 | 2012 | 2013 | 2014 | 2015 | 2016 | 2017 | 2018 | 2019 | 2020 | 2021 | 2022 | 2023 | 2024 | 2025 | 2026 | 2027 | 2028 | 2029 | 2030 | 2031 | 2032 | 2033 | 2034 | 2035
[5 empty] | Euro/MWh | Euro/MWh | Euro/MWh | Euro/MWh | Euro/MWh | Euro/MWh | Euro/MWh | Euro/MWh | Euro/MWh | Euro/MWh | Euro/MWh | Euro/MWh | Euro/MWh | Euro/MWh | Euro/MWh | Euro/MWh | Euro/MWh | Euro/MWh | Euro/MWh | Euro/MWh | Euro/MWh | Euro/MWh | Euro/MWh | Euro/MWh | Euro/MWh | Euro/MWh
Wasser | Referenz | dr | EEG 2017 | gem. EEG 2017 (0,5%/a Degression) | 0 | 0 | 0 | 0 | 0 | 115.6711 | 118.5714 | 119.0689 | 116.7227 | 114.4228 | 112.1681 | 109.9579 | 107.7912 | 105.6673 | 103.5852 | 101.5441 | 99.5432 | 97.5818 | 95.659 | 93.7741 | 91.9263 | 90.1149 | 88.3393 | 86.5986 | 84.8922 | 83.2195
Gase | Referenz | dr | EEG 2017 | gem. EEG 2017 (1,5%/a Degression) | 0 | 0 | 0 | 0 | 0 | 80.9732 | 82.1693 | 66.7556 | 64.7825 | 62.8678 | 61.0096 | 59.2064 | 57.4564 | 55.7582 | 54.1102 | 52.5109 | 50.9588 | 49.4526 | 47.991 | 46.5725 | 45.196 | 43.8602 | 42.5638 | 41.3058 | 40.0849 | 38.9001
Biomasse | Referenz | dr | EEG 2017 | Gewichtung der Größenklassen und Technologien | 0 | 0 | 0 | 0 | 0 | 174.7619 | 178.2436 | 153.77 | 149.9915 | 146.2962 | 138.9975 | 142.459 | 137.9097 | 132.7487 | 128.6261 | 129.54 | 126.3305 | 123.1976 | 120.1395 | 117.1545 | 114.2408 | 111.3968 | 108.6207 | 105.9111 | 103.2662 | 103.2018
Geothermie | Referenz | dr | EEG 2017 | gem. EEG 2017 (ab 2021 5%/a Degression) | 0 | 0 | 0 | 0 | 0 | 248.2759 | 249.3855 | 252 | 248.2759 | 244.6068 | 240.9919 | 225.5589 | 211.1142 | 197.5946 | 184.9408 | 173.0973 | 162.0122 | 151.6371 | 141.9263 | 132.8374 | 124.3306 | 116.3685 | 108.9164 | 101.9414 | 95.4132 | 89.303
Wind Onshore | Referenz | dr | sinkt auf 3,5 ct/kWh in 2035 | Bis 2018 EEG Degression; danach Ausschreibungsergebnisse, Absenkung auf 4 ct/kWh in 2035 (nominal), Gütefaktor 80% | 0 | 0 | 0 | 0 | 0 | 87.6847 | 88.2771 | 80.65 | 74.5074 | 62.1534 | 60.181 | 58.2534 | 56.3695 | 54.5287 | 52.7299 | 50.9724 | 49.2553 | 47.5778 | 45.9392 | 44.3386 | 42.7752 | 41.2484 | 39.7574 | 38.3015 | 36.8799 | 35.4919
Wind Offshore | Referenz | dr | sinkt auf 4,5 ct/kWh in 2035 | 2018-2020: Anfangsvergütung gem. EEG2017 (12+3 Jahre), danach Auktionsergebnisse, lineare Absenkung auf 5 ct/kWh (2030) | 0 | 0 | 0 | 0 | 0 | 191.133 | 191.7335 | 194 | 146.798 | 144.6286 | 137.7096 | 70 | 65 | 61.6667 | 58.3333 | 55 | 54 | 53 | 52 | 51 | 50 | 49 | 48 | 47 | 46 | 45
PV | Referenz | dr | EEG 2017; Anteil Ausschreibungen ab 2020 50% | Degression gemäß atmendem Deckel; Ausschreibungsergebnisse, Absenkung auf 3,5 ct/kWh in 2035 (nominal); Anteil Ausschreibungen bis 2019 wie EEG, danach 50% | 0 | 0 | 0 | 0 | 0 | 108.0279 | 110.4577 | 101.3588 | 109.0463 | 106.9375 | 89.1185 | 84.825 | 78.3585 | 74.2092 | 70.7582 | 67.3748 | 64.1988 | 61.1435 | 58.2602 | 55.4617 | 52.8406 | 50.3769 | 47.9162 | 45.5057 | 43.2852 | 41.1365
Wasser | Referenz | dr | EEG 2017 | gem. EEG 2017 (0,5%/a Degression) | [5 empty] | 115.6711 | 118.5714 | 119.0689 | 116.7227 | 114.4228 | 112.1681 | 109.9579 | 107.7912 | 105.6673 | 103.5852 | 101.5441 | 99.5432 | 97.5818 | 95.659 | 93.7741 | 91.9263 | 90.1149 | 88.3393 | 86.5986 | 84.8922 | 83.2195
| Referenz-20% | [13 empty] | 89.7345 | 87.9663 | 86.233 | 84.5338 | 82.8681 | 81.2353 | 79.6346 | 78.0654 | 76.5272 | 75.0193 | 73.541 | 72.092 | 70.6714 | 69.2789 | 67.9138 | 66.5756 | -0.2
| Referenz+20% | [13 empty] | 134.6017 | 131.9495 | 129.3495 | 126.8007 | 124.3022 | 121.8529 | 119.4519 | 117.0981 | 114.7908 | 112.5289 | 110.3116 | 108.1379 | 106.0071 | 103.9183 | 101.8707 | 99.8634 | 0.2
| Keine Kostenreduktion | dr | Kontrafaktisches Szenario ohne Reduktion der Stromgestehungskosten | [11 empty] | 114.4228 | 114.4228 | 114.4228 | 114.4228 | 114.4228 | 114.4228 | 114.4228 | 114.4228 | 114.4228 | 114.4228 | 114.4228 | 114.4228 | 114.4228 | 114.4228 | 114.4228 | 114.4228
Gase | Referenz | dr | EEG 2017 | gem. EEG 2017 (1,5%/a Degression) | [5 empty] | 80.9732 | 82.1693 | 66.7556 | 64.7825 | 62.8678 | 61.0096 | 59.2064 | 57.4564 | 55.7582 | 54.1102 | 52.5109 | 50.9588 | 49.4526 | 47.991 | 46.5725 | 45.196 | 43.8602 | 42.5638 | 41.3058 | 40.0849 | 38.9001
| Referenz-20% | dr | [12 empty] | 48.8077 | 47.3651 | 45.9651 | 44.6066 | 43.2881 | 42.0087 | 40.7671 | 39.5621 | 38.3928 | 37.258 | 36.1568 | 35.0881 | 34.051 | 33.0446 | 32.0679 | 31.1201 | -0.2
| Referenz+20% | dr | [12 empty] | 73.2115 | 71.0476 | 68.9477 | 66.9098 | 64.9322 | 63.013 | 61.1506 | 59.3432 | 57.5892 | 55.887 | 54.2352 | 52.6322 | 51.0766 | 49.5669 | 48.1019 | 46.6802 | 0.2
| Keine Kostenreduktion | dr | Kontrafaktisches Szenario ohne Reduktion der Stromgestehungskosten | [11 empty] | 62.8678 | 62.87 | 62.87 | 62.87 | 62.87 | 62.87 | 62.87 | 62.87 | 62.87 | 62.87 | 62.87 | 62.87 | 62.87 | 62.87 | 62.87 | 62.8678
Biomasse | Referenz | dr | EEG 2017 | Gewichtung der Größenklassen und Technologien | [5 empty] | 174.7619 | 178.2436 | 153.77 | 149.9915 | 146.2962 | 138.9975 | 142.459 | 137.9097 | 132.7487 | 128.6261 | 129.54 | 126.3305 | 123.1976 | 120.1395 | 117.1545 | 114.2408 | 111.3968 | 108.6207 | 105.9111 | 103.2662 | 103.2018
| sehr niedrig (-30%) | dr | In 2035 30% niedriger als Referenz | [11 empty] | 97.2982 | 99.7213 | 96.5368 | 92.9241 | 90.0383 | 90.678 | 88.4313 | 86.2383 | 84.0977 | 82.0082 | 79.9686 | 77.9778 | 76.0345 | 74.1377 | 72.2863 | 72.2412 | -0.3
| niedrig (-15%) | dr | In 2035 15% niedriger als Referenz | [11 empty] | 118.1478 | 121.0902 | 117.2232 | 112.8364 | 109.3322 | 110.109 | 107.3809 | 104.7179 | 102.1186 | 99.5813 | 97.1047 | 94.6873 | 92.3276 | 90.0244 | 87.7763 | 87.7215 | -0.15
| hoch (+15%) | dr | In 2035 15% höher als Referenz | [11 empty] | 159.8471 | 163.8279 | 158.5961 | 152.661 | 147.92 | 148.971 | 145.28 | 141.6772 | 138.1605 | 134.7277 | 131.377 | 128.1063 | 124.9138 | 121.7977 | 118.7561 | 118.682 | 0.15
| sehr hoch (+30%) | dr | In 2035 30% höher als Referenz | [11 empty] | 180.6967 | 185.1968 | 179.2826 | 172.5733 | 167.214 | 168.402 | 164.2296 | 160.1569 | 156.1814 | 152.3009 | 148.5131 | 144.8158 | 141.207 | 137.6844 | 134.2461 | 134.1623 | 0.3
| Keine Kostenreduktion | dr | Kontrafaktisches Szenario ohne Reduktion der Stromgestehungskosten | [11 empty] | 146.2962 | 146.2962 | 146.2962 | 146.2962 | 146.2962 | 146.2962 | 146.2962 | 146.2962 | 146.2962 | 146.2962 | 146.2962 | 146.2962 | 146.2962 | 146.2962 | 146.2962 | 146.2962
Geothermie | Referenz | dr | EEG 2017 | gem. EEG 2017 (ab 2021 5%/a Degression) | [5 empty] | 248.2759 | 249.3855 | 252 | 248.2759 | 244.6068 | 240.9919 | 225.5589 | 211.1142 | 197.5946 | 184.9408 | 173.0973 | 162.0122 | 151.6371 | 141.9263 | 132.8374 | 124.3306 | 116.3685 | 108.9164 | 101.9414 | 95.4132 | 89.303
| Referenz-20% | dr | [12 empty] | 192.7935 | 180.4471 | 168.8914 | 158.0757 | 147.9526 | 138.4778 | 129.6098 | 121.3096 | 113.541 | 106.2699 | 99.4645 | 93.0948 | 87.1331 | 81.5531 | 76.3305 | 71.4424 | -0.2
| Referenz+20% | dr | [12 empty] | 289.1903 | 270.6707 | 253.3371 | 237.1135 | 221.9289 | 207.7167 | 194.4147 | 181.9645 | 170.3116 | 159.4049 | 149.1967 | 139.6423 | 130.6996 | 122.3297 | 114.4958 | 107.1636 | 0.2
| Keine Kostenreduktion | dr | Kontrafaktisches Szenario ohne Reduktion der Stromgestehungskosten | [11 empty] | 244.6068 | 244.6068 | 244.6068 | 244.6068 | 244.6068 | 244.6068 | 244.6068 | 244.6068 | 244.6068 | 244.6068 | 244.6068 | 244.6068 | 244.6068 | 244.6068 | 244.6068 | 244.6068
Wind Onshore | Referenz | dr | sinkt auf 3,5 ct/kWh in 2035 | Bis 2018 EEG Degression; danach Ausschreibungsergebnisse, Absenkung auf 4 ct/kWh in 2035 (nominal), Gütefaktor 80% | [5 empty] | 87.6847 | 88.2771 | 80.65 | 74.5074 | 62.1534 | 60.181 | 58.2534 | 56.3695 | 54.5287 | 52.7299 | 50.9724 | 49.2553 | 47.5778 | 45.9392 | 44.3386 | 42.7752 | 41.2484 | 39.7574 | 38.3015 | 36.8799 | 35.4919
| sehr niedrig (-30%) | dr | In 2035 30% niedriger als Referenz | [11 empty] | 42.1267 | 40.7774 | 39.4587 | 38.1701 | 36.9109 | 35.6807 | 34.4787 | 33.3045 | 32.1574 | 31.037 | 29.9427 | 28.8739 | 27.8302 | 26.811 | 25.8159 | 24.8443 | -0.3
| niedrig (-15%) | dr | In 2035 15% niedriger als Referenz | [11 empty] | 51.1539 | 49.5154 | 47.9141 | 46.3494 | 44.8204 | 43.3265 | 41.867 | 40.4411 | 39.0483 | 37.6878 | 36.359 | 35.0612 | 33.7938 | 32.5562 | 31.3479 | 30.1681 | -0.15
| hoch (+15%) | dr | In 2035 15% höher als Referenz | [11 empty] | 69.2082 | 66.9914 | 64.825 | 62.708 | 60.6394 | 58.6182 | 56.6436 | 54.7145 | 52.83 | 50.9894 | 49.1915 | 47.4357 | 45.721 | 44.0467 | 42.4118 | 40.8157 | 0.15
| sehr hoch (+30%) | dr | In 2035 30% höher als Referenz | [11 empty] | 78.2353 | 75.7294 | 73.2804 | 70.8873 | 68.5489 | 66.2641 | 64.0319 | 61.8512 | 59.7209 | 57.6401 | 55.6078 | 53.623 | 51.6846 | 49.7919 | 47.9438 | 46.1395 | 0.3
| Keine Kostenreduktion | dr | Kontrafaktisches Szenario ohne Reduktion der Stromgestehungskosten | [11 empty] | 62.1534 | 62.1534 | 62.1534 | 62.1534 | 62.1534 | 62.1534 | 62.1534 | 62.1534 | 62.1534 | 62.1534 | 62.1534 | 62.1534 | 62.1534 | 62.1534 | 62.1534 | 62.1534
Wind Offshore | Referenz | dr | sinkt auf 4,5 ct/kWh in 2035 | 2018-2020: Anfangsvergütung gem. EEG2017 (12+3 Jahre), danach Auktionsergebnisse, lineare Absenkung auf 5 ct/kWh (2030) | [5 empty] | 191.133 | 191.7335 | 194 | 146.798 | 144.6286 | 137.7096 | 70 | 65 | 61.6667 | 58.3333 | 55 | 54 | 53 | 52 | 51 | 50 | 49 | 48 | 47 | 46 | 45
| sehr niedrig (-30%) | dr | In 2035 30% niedriger als Referenz | [11 empty] | 96.3968 | 49 | 45.5 | 43.1667 | 40.8333 | 38.5 | 37.8 | 37.1 | 36.4 | 35.7 | 35 | 34.3 | 33.6 | 32.9 | 32.2 | 31.5 | -0.3
| niedrig (-15%) | dr | In 2035 15% niedriger als Referenz | [11 empty] | 117.0532 | 59.5 | 55.25 | 52.4167 | 49.5833 | 46.75 | 45.9 | 45.05 | 44.2 | 43.35 | 42.5 | 41.65 | 40.8 | 39.95 | 39.1 | 38.25 | -0.15
| hoch (+15%) | dr | In 2035 15% höher als Referenz | [11 empty] | 158.3661 | 80.5 | 74.75 | 70.9167 | 67.0833 | 63.25 | 62.1 | 60.95 | 59.8 | 58.65 | 57.5 | 56.35 | 55.2 | 54.05 | 52.9 | 51.75 | 0.15
| sehr hoch (+30%) | dr | In 2035 30% höher als Referenz | [11 empty] | 179.0225 | 91 | 84.5 | 80.1667 | 75.8333 | 71.5 | 70.2 | 68.9 | 67.6 | 66.3 | 65 | 63.7 | 62.4 | 61.1 | 59.8 | 58.5 | 0.3
| Keine Kostenreduktion | dr | Kontrafaktisches Szenario ohne Reduktion der Stromgestehungskosten | [11 empty] | 144.6286 | 144.6286 | 144.6286 | 144.6286 | 144.6286 | 144.6286 | 144.6286 | 144.6286 | 144.6286 | 144.6286 | 144.6286 | 144.6286 | 144.6286 | 144.6286 | 144.6286 | 144.6286
PV | Referenz | dr | EEG 2017; Anteil Ausschreibungen ab 2020 50% | Degression gemäß atmendem Deckel; Ausschreibungsergebnisse, Absenkung auf 3,5 ct/kWh in 2035 (nominal); Anteil Ausschreibungen bis 2019 wie EEG, danach 50% | [5 empty] | 108.0279 | 110.4577 | 101.3588 | 109.0463 | 106.9375 | 89.1185 | 84.825 | 78.3585 | 74.2092 | 70.7582 | 67.3748 | 64.1988 | 61.1435 | 58.2602 | 55.4617 | 52.8406 | 50.3769 | 47.9162 | 45.5057 | 43.2852 | 41.1365
| sehr niedrig (-30%) | dr | In 2035 30% niedriger als Referenz | [11 empty] | 62.383 | 59.3775 | 54.851 | 51.9464 | 49.5307 | 47.1623 | 44.9391 | 42.8004 | 40.7821 | 38.8232 | 36.9884 | 35.2638 | 33.5414 | 31.854 | 30.2996 | 28.7955 | -0.3
| niedrig (-15%) | dr | In 2035 15% niedriger als Referenz | [11 empty] | 75.7507 | 72.1013 | 66.6048 | 63.0778 | 60.1445 | 57.2685 | 54.5689 | 51.9719 | 49.5211 | 47.1425 | 44.9145 | 42.8204 | 40.7288 | 38.6799 | 36.7924 | 34.966 | -0.15
| hoch (+15%) | dr | In 2035 15% höher als Referenz | [11 empty] | 102.4863 | 97.5487 | 90.1123 | 85.3405 | 81.3719 | 77.481 | 73.8286 | 70.315 | 66.9992 | 63.781 | 60.7667 | 57.9335 | 55.1037 | 52.3316 | 49.7779 | 47.307 | 0.15
| sehr hoch (+30%) | dr | In 2035 30% höher als Referenz | [11 empty] | 115.8541 | 110.2725 | 101.8661 | 96.4719 | 91.9857 | 87.5872 | 83.4584 | 79.4865 | 75.7382 | 72.1003 | 68.6928 | 65.49 | 62.2911 | 59.1575 | 56.2707 | 53.4774 | 0.3
| Keine Kostenreduktion | dr | Kontrafaktisches Szenario ohne Reduktion der Stromgestehungskosten | [11 empty] | 106.9375 | 106.9375 | 106.9375 | 106.9375 | 106.9375 | 106.9375 | 106.9375 | 106.9375 | 106.9375 | 106.9375 | 106.9375 | 106.9375 | 106.9375 | 106.9375 | 106.9375 | 106.9375
Note on B85: Diese Szenarien werden automatisch gemäß dem gewählten Zubauszenario gewählt. Sie spiegeln die Regelungen des atmenden Deckels wider.

## D-Bruttozubau (hidden)
Jährlicher Kapazitätszubau Erneuerbare (Brutto)
| Szenario | Bearbeiter | Beschreibung | Kommentar
[5 empty] | 2010 | 2011 | 2012 | 2013 | 2014 | 2015 | 2016 | 2017 | 2018 | 2019 | 2020 | 2021 | 2022 | 2023 | 2024 | 2025 | 2026 | 2027 | 2028 | 2029 | 2030 | 2031 | 2032 | 2033 | 2034 | 2035
[5 empty] | GW | GW | GW | GW | GW | GW | GW | GW | GW | GW | GW | GW | GW | GW | GW | GW | GW | GW | GW | GW | GW | GW | GW | GW | GW | GW
Wasser | Referenz | fh | 0,01 GW/a | bis 2024: Mittelfristprognose (Trendszenario). Danach konstant | 0.11411 | 0.092076 | 0.050823 | 0.074044 | 0 | 0.29082 | 0.021634 | 0.0054 | 0.015 | 0.017 | 0.013 | 0.013 | 0.013 | 0.013 | 0.013 | 0.013 | 0.013 | 0.013 | 0.013 | 0.013 | 0.013 | 0.013 | 0.013 | 0.013 | 0.013 | 0.013
Gase | Referenz | fh | 0,01GW/a | bis 2024: Mittelfristprognose (Trendszenario). Danach 0,01GW/a | 0.015436 | 0.012639 | 0.007803 | 0.0082572 | 0 | 0.045782 | 0.004084 | 0.0017 | 0.006 | 0.002 | 0.002 | 0.002 | 0.002 | 0.002 | 0.002 | 0.01 | 0.01 | 0.01 | 0.01 | 0.01 | 0.01 | 0.01 | 0.01 | 0.01 | 0.01 | 0.01
Biomasse | Referenz | fh | 0,2 GW/a | MFP Trend bis 2024, danach 0,2 GW/a | 0.541 | 0.92485 | 0.23703 | 0.2104 | 0.6372 | 0.012571 | 0.15216 | 0.221 | 0.335 | 0.195 | 0.176 | 0.032 | 0.037 | 0.04 | 0.043 | 0.2 | 0.2 | 0.2 | 0.2 | 0.2 | 0.2 | 0.2 | 0.2 | 0.2 | 0.2 | 0.2
Geothermie | Referenz | fh | 0,01GW/a | bis 2024: Mittelfristprognose (Trendszenario). Danach 0,01GW/a | 0 | 0 | 0.0118 | 0.01132 | 0.00373 | 0 | 0.005 | 0.002 | 0.005 | 0.004 | 0.005 | 0 | 0.005 | 0.005 | 0 | 0.01 | 0.01 | 0.01 | 0.01 | 0.01 | 0.01 | 0.01 | 0.01 | 0.01 | 0.01 | 0.01
Wind Onshore | Referenz | fh | 1,5 GW bis 2021, ab 2023 2,5 GW/a | Fortführung der aktuell geringen Ausbauzahlen bis 2021, danach Anstieg auf 2,5 GW in 2023; ab 2023 konstant 2,5 GW | 1.435 | 1.896 | 2.207 | 2.913 | 4.257 | 3.536 | 4.625 | 5.231 | 3.446 | 1.5 | 1.5 | 1.5 | 2 | 2.5 | 2.5 | 2.5 | 2.5 | 2.5 | 2.5 | 2.5 | 2.5 | 2.5 | 2.5 | 2.5 | 2.5 | 2.5
Wind Offshore | Referenz | fh | MFP Trend, danach konstant 1,5 GW | bis 2024 MFP Trend Szenario plus zusätzlich 0,5 GW/a für 2023/2024; ab 2025 1,6 GW/a | 0.045 | 0.108 | 0.0923 | 0.24 | 0.4777 | 2.285 | 0.818 | 1.306 | 0.95 | 1.409 | 0 | 0 | 0.572 | 0.5 | 1.996 | 1.6 | 1.6 | 1.6 | 1.6 | 1.6 | 1.6 | 1.6 | 1.6 | 1.6 | 1.6 | 1.6
PV | Referenz | fh | Sonderausschreibungen, 90% Realisierung | bis 2024 wie MFP Trend-Szenario plus Sonderausschreibungen in 2020 (1,4 GW) und 2021 (1,6 GW) mit 1 Jahr Verzug und 90% Realisierung; ab 2025 4,0 GW/a | 7.378 | 7.485 | 7.604 | 3.304 | 0.79589 | 1.498 | 1.525 | 2.244 | 2.404 | 2.687 | 3.991 | 4.753 | 4.021 | 4 | 4 | 4 | 4 | 4 | 4 | 4 | 4 | 4 | 4 | 4 | 4 | 4
Wasser | Referenz | fh | 0,01 GW/a | bis 2024: Mittelfristprognose (Trendszenario). Danach konstant | 0.11411 | 0.092076 | 0.050823 | 0.074044 | 0 | 0.29082 | 0.021634 | 0.0054 | 0.015 | 0.017 | 0.013 | 0.013 | 0.013 | 0.013 | 0.013 | 0.013 | 0.013 | 0.013 | 0.013 | 0.013 | 0.013 | 0.013 | 0.013 | 0.013 | 0.013 | 0.013
| kein Zubau | mh | 0 GW/a | [11 empty] | 0 | 0 | 0 | 0 | 0 | 0 | 0 | 0 | 0 | 0 | 0 | 0 | 0 | 0 | 0 | 0
| MFP hoch | fh | MFP hoch | bis 2024 wie MFP oberes Szenario, danach wie Referenz | [10 empty] | 0.018 | 0.018 | 0.018 | 0.018 | 0.018 | 0.018 | 0.018 | 0.018 | 0.018 | 0.018 | 0.018 | 0.018 | 0.018 | 0.018 | 0.018 | 0.018
| MFP niedrig | fh | MFP niedrig | bis 2024 wie MFP unteres Szenario, danach wie Referenz | [10 empty] | 0.009 | 0.009 | 0.009 | 0.009 | 0.009 | 0.009 | 0.009 | 0.009 | 0.009 | 0.009 | 0.009 | 0.009 | 0.009 | 0.009 | 0.009 | 0.009
Gase | Referenz | fh | 0,01GW/a | bis 2024: Mittelfristprognose (Trendszenario). Danach 0,01GW/a | 0.015436 | 0.012639 | 0.007803 | 0.0082572 | 0 | 0.045782 | 0.004084 | 0.0017 | 0.006 | 0.002 | 0.002 | 0.002 | 0.002 | 0.002 | 0.002 | 0.01 | 0.01 | 0.01 | 0.01 | 0.01 | 0.01 | 0.01 | 0.01 | 0.01 | 0.01 | 0.01
| kein Zubau | mh | 0 GW/a | [11 empty] | 0 | 0 | 0 | 0 | 0 | 0 | 0 | 0 | 0 | 0 | 0 | 0 | 0 | 0 | 0 | 0
| MFP hoch | fh | MFP hoch | bis 2024 wie MFP oberes Szenario, danach wie Referenz | [10 empty] | 0.0029 | 0.0029 | 0.0029 | 0.0029 | 0.0029 | 0.01 | 0.01 | 0.01 | 0.01 | 0.01 | 0.01 | 0.01 | 0.01 | 0.01 | 0.01 | 0.01
| MFP niedrig | fh | MFP niedrig | bis 2024 wie MFP unteres Szenario, danach wie Referenz | [10 empty] | 0.0001 | 0.0001 | 0.0001 | 0.0001 | 0.0001 | 0.01 | 0.01 | 0.01 | 0.01 | 0.01 | 0.01 | 0.01 | 0.01 | 0.01 | 0.01 | 0.01
Biomasse | Referenz | fh | 0,2 GW/a | MFP Trend bis 2024, danach 0,2 GW/a | 0.541 | 0.92485 | 0.23703 | 0.2104 | 0.6372 | 0.012571 | 0.15216 | 0.221 | 0.335 | 0.195 | 0.176 | 0.032 | 0.037 | 0.04 | 0.043 | 0.2 | 0.2 | 0.2 | 0.2 | 0.2 | 0.2 | 0.2 | 0.2 | 0.2 | 0.2 | 0.2
| kein Zubau | mh | 0 GW/a | [11 empty] | 0 | 0 | 0 | 0 | 0 | 0 | 0 | 0 | 0 | 0 | 0 | 0 | 0 | 0 | 0 | 0
| niedrig | mh | 0,1 GW/a | [11 empty] | 0.1 | 0.1 | 0.1 | 0.1 | 0.1 | 0.1 | 0.1 | 0.1 | 0.1 | 0.1 | 0.1 | 0.1 | 0.1 | 0.1 | 0.1 | 0.1
| mittel | mh | 0,2 GW/a | [11 empty] | 0.2 | 0.2 | 0.2 | 0.2 | 0.2 | 0.2 | 0.2 | 0.2 | 0.2 | 0.2 | 0.2 | 0.2 | 0.2 | 0.2 | 0.2 | 0.2
| hoch | mh | 0,3 GW/a | [11 empty] | 0.3 | 0.3 | 0.3 | 0.3 | 0.3 | 0.3 | 0.3 | 0.3 | 0.3 | 0.3 | 0.3 | 0.3 | 0.3 | 0.3 | 0.3 | 0.3
| sehr hoch | mh | 0,4 GW/a | [11 empty] | 0.4 | 0.4 | 0.4 | 0.4 | 0.4 | 0.4 | 0.4 | 0.4 | 0.4 | 0.4 | 0.4 | 0.4 | 0.4 | 0.4 | 0.4 | 0.4
| MFP hoch | fh | MFP hoch | bis 2024 wie MFP oberes Szenario, danach wie Referenz | [10 empty] | 0.182 | 0.04 | 0.044 | 0.046 | 0.047 | 0.2 | 0.2 | 0.2 | 0.2 | 0.2 | 0.2 | 0.2 | 0.2 | 0.2 | 0.2 | 0.2
| MFP niedrig | fh | MFP niedrig | bis 2024 wie MFP unteres Szenario, danach wie Referenz | [10 empty] | 0.171 | 0.028 | 0.033 | 0.037 | 0.039 | 0.2 | 0.2 | 0.2 | 0.2 | 0.2 | 0.2 | 0.2 | 0.2 | 0.2 | 0.2 | 0.2
Geothermie | Referenz | fh | 0,01GW/a | bis 2024: Mittelfristprognose (Trendszenario). Danach 0,01GW/a | 0 | 0 | 0.0118 | 0.01132 | 0.00373 | 0 | 0.005 | 0.002 | 0.005 | 0.004 | 0.005 | 0 | 0.005 | 0.005 | 0 | 0.01 | 0.01 | 0.01 | 0.01 | 0.01 | 0.01 | 0.01 | 0.01 | 0.01 | 0.01 | 0.01
| kein Zubau | mh | 0 GW/a | [11 empty] | 0 | 0 | 0 | 0 | 0 | 0 | 0 | 0 | 0 | 0 | 0 | 0 | 0 | 0 | 0 | 0
| MFP hoch | fh | MFP hoch | bis 2024 wie MFP oberes Szenario, danach wie Referenz | [10 empty] | 0.007 | 0 | 0.005 | 0.005 | 0 | 0.01 | 0.01 | 0.01 | 0.01 | 0.01 | 0.01 | 0.01 | 0.01 | 0.01 | 0.01 | 0.01
| MFP niedrig | fh | MFP niedrig | bis 2024 wie MFP unteres Szenario, danach wie Referenz | [10 empty] | 0.005 | 0 | 0 | 0 | 0 | 0.01 | 0.01 | 0.01 | 0.01 | 0.01 | 0.01 | 0.01 | 0.01 | 0.01 | 0.01 | 0.01
Wind Onshore | Referenz | fh | 1,5 GW bis 2021, ab 2023 2,5 GW/a | Fortführung der aktuell geringen Ausbauzahlen bis 2021, danach Anstieg auf 2,5 GW in 2023; ab 2023 konstant 2,5 GW | 1.435 | 1.896 | 2.207 | 2.913 | 4.257 | 3.536 | 4.625 | 5.231 | 3.446 | 1.338 | 1.5 | 1.5 | 2 | 2.5 | 2.5 | 2.5 | 2.5 | 2.5 | 2.5 | 2.5 | 2.5 | 2.5 | 2.5 | 2.5 | 2.5 | 2.5
| 65% Szenario | as/pl/fh | Sonderausschreibungen; 90% Realisierung | bis 2024 wie MFP Trend-Szenario plus Sonderausschreibungen in 2019 (1GW), 2020 (1,4 GW), 2021 (1,6 GW) mit 1 Jahr Verzug und 90% Realisierung; ab 2025 3,5 GW/a | [10 empty] | 3.286 | 4.762 | 5.116 | 3.987 | 3.429 | 3.5 | 3.5 | 3.5 | 3.5 | 3.5 | 3.5 | 3.5 | 3.5 | 3.5 | 3.5 | 3.5
| kein Zubau | mh | 0 GW/a | [11 empty] | 0 | 0 | 0 | 0 | 0 | 0 | 0 | 0 | 0 | 0 | 0 | 0 | 0 | 0 | 0 | 0
| niedrig | mh | 1,5 GW/a | [11 empty] | 1.5 | 1.5 | 1.5 | 1.5 | 1.5 | 1.5 | 1.5 | 1.5 | 1.5 | 1.5 | 1.5 | 1.5 | 1.5 | 1.5 | 1.5 | 1.5
| mittel | mh | 3,0 GW/a | [11 empty] | 3 | 3 | 3 | 3 | 3 | 3 | 3 | 3 | 3 | 3 | 3 | 3 | 3 | 3 | 3 | 3
| hoch | mh | 4,5 GW/a | [11 empty] | 4.5 | 4.5 | 4.5 | 4.5 | 4.5 | 4.5 | 4.5 | 4.5 | 4.5 | 4.5 | 4.5 | 4.5 | 4.5 | 4.5 | 4.5 | 4.5
| sehr hoch | mh | 6,0 GW/a | [11 empty] | 6 | 6 | 6 | 6 | 6 | 6 | 6 | 6 | 6 | 6 | 6 | 6 | 6 | 6 | 6 | 6
| Sonderausschreibungen | as | Sonderausschreibungen; EEG 2017 Realisierung 90% | bis 2022 wie MFP Trend-Szenario plus Sonderausschreibungen in 2019 (1GW), 2020 (1,4 GW), 2021 (1,6 GW) mit 1 Jahr Verzug und 90% Realisierung; 2023 wie MFP Trend-Szenario; danach Ausschreibungsmengen nach EEG, 2 Jahre Verzug, 90% Realisierung | [10 empty] | 3.286 | 4.762 | 5.116 | 3.987 | 3.429 | 2.61 | 2.61 | 2.61 | 2.61 | 2.61 | 2.61 | 2.61 | 2.61 | 2.61 | 2.61 | 2.61
| MFP Trend | fh | MFP Trend | bis 2024 wie MFP Trend-Szenario, danach wie Sonderausschreibungen; EEG 2017 Realisierung 90% | [10 empty] | 2.386 | 3.502 | 3.676 | 3.987 | 3.429 | 2.61 | 2.61 | 2.61 | 2.61 | 2.61 | 2.61 | 2.61 | 2.61 | 2.61 | 2.61 | 2.61
| MFP hoch | fh | MFP hoch | bis 2024 wie MFP oberes Szenario, danach wie Sonderausschreibungen; EEG 2017 Realisierung 90% | [10 empty] | 2.585 | 3.801 | 3.864 | 4.191 | 3.604 | 2.61 | 2.61 | 2.61 | 2.61 | 2.61 | 2.61 | 2.61 | 2.61 | 2.61 | 2.61 | 2.61
| MFP niedrig | fh | MFP niedrig | bis 2024 wie MFP unteres Szenario, danach wie Sonderausschreibungen; EEG 2017 Realisierung 90% | [10 empty] | 2.188 | 3.202 | 3.488 | 3.782 | 3.254 | 2.61 | 2.61 | 2.61 | 2.61 | 2.61 | 2.61 | 2.61 | 2.61 | 2.61 | 2.61 | 2.61
| 100% | dr | EEG 2017; 100% Realisierung | bis 2030 wie MFP Trend; danach Ausschreibungsmengen nach EEG; 2 Jahre Verzug, 100% Realisierung | [10 empty] | 3.043 | 3.315 | 2.827 | 2.728 | 2.9 | 2.9 | 2.9 | 2.9 | 2.9 | 2.9 | 2.9 | 2.9 | 2.9 | 2.9 | 2.9 | 2.9
Wind Offshore | Referenz | fh | MFP Trend, danach konstant 1,5 GW | bis 2024 MFP Trend Szenario plus zusätzlich 0,5 GW/a für 2023/2024; ab 2025 1,6 GW/a | 0.045 | 0.108 | 0.0923 | 0.24 | 0.4777 | 2.285 | 0.818 | 1.306 | 0.95 | 1.409 | 0 | 0 | 0.572 | 0.5 | 1.996 | 1.6 | 1.6 | 1.6 | 1.6 | 1.6 | 1.6 | 1.6 | 1.6 | 1.6 | 1.6 | 1.6
| 65% Szenario | as/pl/fh | Wie Referenz | bis 2024 MFP Trend Szenario plus zusätzlich 0,5 GW/a für 2023/2024; ab 2025 1,6 GW/a | [10 empty] | 0 | 0 | 0.572 | 0.5 | 1.996 | 1.6 | 1.6 | 1.6 | 1.6 | 1.6 | 1.6 | 1.6 | 1.6 | 1.6 | 1.6 | 1.6
| kein Zubau | mh | 0 GW/a | [11 empty] | 0 | 0 | 0 | 0 | 0 | 0 | 0 | 0 | 0 | 0 | 0 | 0 | 0 | 0 | 0 | 0
| niedrig | cl | 0,5 GW/a | [11 empty] | 0.5 | 0.5 | 0.5 | 0.5 | 0.5 | 0.5 | 0.5 | 0.5 | 0.5 | 0.5 | 0.5 | 0.5 | 0.5 | 0.5 | 0.5 | 0.5
| mittel | cl | 1,0 GW/a | bar: 2020 to 2035
| hoch | cl | 1,5 GW/a | [11 empty] | 1.5 | 1.5 | 1.5 | 1.5 | 1.5 | 1.5 | 1.5 | 1.5 | 1.5 | 1.5 | 1.5 | 1.5 | 1.5 | 1.5 | 1.5 | 1.5
| sehr hoch | cl | 2 GW/a | [11 empty] | 2 | 2 | 2 | 2 | 2 | 2 | 2 | 2 | 2 | 2 | 2 | 2 | 2 | 2 | 2 | 2
| EEG-Zubau Korridor | mh | EEG-Korridor | Erwartete Anlagen und EEG-Zubau Korridor | [10 empty] | 0.989 | 0.51 | 0.24 | 0.7 | 0.48 | 0.9 | 0.9 | 0.9 | 0.9 | 0.9 | 0.8 | 0.8 | 0.8 | 0.8 | 0.8 | 0.8
| MFP Trend | fh | MFP Trend | bis 2024 wie MFP Trend-Szenario, danach wie Erwartete Anlagen und EEG-Zubau Korridor | [10 empty] | 0 | 0 | 0.572 | 0 | 1.496 | 0.9 | 0.9 | 0.9 | 0.9 | 0.9 | 0.8 | 0.8 | 0.8 | 0.8 | 0.8 | 0.8
| MFP hoch | fh | MFP hoch | bis 2023 wie MFP oberes Szenario, danach wie Erwartete Anlagen und EEG-Zubau Korridor | [10 empty] | 0 | 0.325 | 0.247 | 0.726 | 1.802 | 0.9 | 0.9 | 0.9 | 0.9 | 0.9 | 0.8 | 0.8 | 0.8 | 0.8 | 0.8 | 0.8
| MFP niedrig | fh | MFP niedrig | bis 2023 wie MFP unteres Szenario, danach wie Erwartete Anlagen und EEG-Zubau Korridor | [10 empty] | 0 | 0 | 0.325 | 0.247 | 0.726 | 0.9 | 0.9 | 0.9 | 0.9 | 0.9 | 0.8 | 0.8 | 0.8 | 0.8 | 0.8 | 0.8
PV | Referenz | fh | Sonderausschreibungen, 90% Realisierung | bis 2024 wie MFP Trend-Szenario plus Sonderausschreibungen in 2020 (1,4 GW) und 2021 (1,6 GW) mit 1 Jahr Verzug und 90% Realisierung; ab 2025 4,0 GW/a | 7.378 | 7.485 | 7.604 | 3.304 | 0.79589 | 1.498 | 1.525 | 2.244 | 2.404 | 2.687 | 3.991 | 4.753 | 4.021 | 4 | 4 | 4 | 4 | 4 | 4 | 4 | 4 | 4 | 4 | 4 | 4 | 4
| 65% Szenario | fh/pl | Sonderausschreibungen, 90% Realisierung | bis 2024 wie MFP Trend-Szenario plus Sonderausschreibungen in 2020 (1,4 GW) und 2021 (1,6 GW) mit 1 Jahr Verzug und 90% Realisierung; Zusätzliche 2 GW in 2023 und 2024; ab 2025 5 GW/a | [10 empty] | 3.991 | 4.753 | 4.021 | 4 | 4 | 5 | 5 | 5 | 5 | 5 | 5 | 5 | 5 | 5 | 5 | 5
| kein Zubau | mh | 0 GW/a | [11 empty] | 0 | 0 | 0 | 0 | 0 | 0 | 0 | 0 | 0 | 0 | 0 | 0 | 0 | 0 | 0 | 0
| niedrig | mh | 1,5 GW/a | [11 empty] | 1.5 | 1.5 | 1.5 | 1.5 | 1.5 | 1.5 | 1.5 | 1.5 | 1.5 | 1.5 | 1.5 | 1.5 | 1.5 | 1.5 | 1.5 | 1.5
| mittel | mh | 3,0 GW/a | [11 empty] | 3 | 3 | 3 | 3 | 3 | 3 | 3 | 3 | 3 | 3 | 3 | 3 | 3 | 3 | 3 | 3
| hoch | mh | 4,5 GW/a | [11 empty] | 4.5 | 4.5 | 4.5 | 4.5 | 4.5 | 4.5 | 4.5 | 4.5 | 4.5 | 4.5 | 4.5 | 4.5 | 4.5 | 4.5 | 4.5 | 4.5
| sehr hoch | mh | 6,0 GW/a | [11 empty] | 6 | 6 | 6 | 6 | 6 | 6 | 6 | 6 | 6 | 6 | 6 | 6 | 6 | 6 | 6 | 6
| Sonderausschreibungen | fh | Sonderausschreibungen; EEG-Korridor | bis 2024 wie MFP Trend-Szenario plus Sonderausschreibungen in 2020 (1,4 GW), 2021 (1,6 GW) mit 1 Jahr Verzug und 90% Realisierung; danach Mittelwert EEG-Korridor | [10 empty] | 3.991 | 4.753 | 4.021 | 0.734 | 0.74 | 2.5 | 2.5 | 2.5 | 2.5 | 2.5 | 2.5 | 2.5 | 2.5 | 2.5 | 2.5 | 2.5
| MFP Trend | fh | MFP Trend | bis 2024 wie MFP Trend-Szenario, danach wie Sonderausschreibungen; EEG-Korridor | [10 empty] | 3.091 | 3.493 | 2.581 | 0.734 | 0.74 | 2.5 | 2.5 | 2.5 | 2.5 | 2.5 | 2.5 | 2.5 | 2.5 | 2.5 | 2.5 | 2.5
| MFP hoch | fh | MFP hoch | bis 2024 wie MFP oberes Szenario, danach wie Sonderausschreibungen; EEG-Korridor | [10 empty] | 3.327 | 3.827 | 2.601 | 1.037 | 1.102 | 2.5 | 2.5 | 2.5 | 2.5 | 2.5 | 2.5 | 2.5 | 2.5 | 2.5 | 2.5 | 2.5
| MFP niedrig | fh | MFP niedrig | bis 2024 wie MFP unteres Szenario, danach wie Sonderausschreibungen; EEG-Korridor | [10 empty] | 2.862 | 3.181 | 2.698 | 0.455 | 0.435 | 2.5 | 2.5 | 2.5 | 2.5 | 2.5 | 2.5 | 2.5 | 2.5 | 2.5 | 2.5 | 2.5
Note on P10: fabian.hein: korrigiert von 1,9 auf 1,5 GW gemäß Vorhersage des BWE https://www.wind-energie.de/presse/pressemitteilungen/detail/halbjahreszahlen-windenergie-an-land-historisch-niedriger-zubau-trotz-sehr-guter-wachstumsperspekti/

## D-Standardauslastung (hidden)
Standardauslastung für Neuanlagen (Volllaststunden pro Jahr)
| Szenario | Bearbeiter | Beschreibung | Kommentar
[5 empty] | 2010 | 2011 | 2012 | 2013 | 2014 | 2015 | 2016 | 2017 | 2018 | 2019 | 2020 | 2021 | 2022 | 2023 | 2024 | 2025 | 2026 | 2027 | 2028 | 2029 | 2030 | 2031 | 2032 | 2033 | 2034 | 2035
[5 empty] | h | h | h | h | h | h | h | h | h | h | h | h | h | h | h | h | h | h | h | h | h | h | h | h | h | h
Wasser | Referenz | fh | MFP Trend | bis 2024 wie MFP Referenzszenario, danach konstant | 0 | 0 | 0 | 0 | 0 | 0 | 0 | 0 | 0 | 0 | 3956 | 3945 | 3945 | 3945 | 3956 | 3956 | 3956 | 3956 | 3956 | 3956 | 3956 | 3956 | 3956 | 3956 | 3956 | 3956
Gase | Referenz | fh | MFP Trend | bis 2024 wie MFP Referenzszenario, danach konstant | 0 | 0 | 0 | 0 | 0 | 2901 | 2901 | 3944 | 3767 | 3685 | 3372.3653 | 4022.3642 | 4257.1429 | 5260.274 | 5861.6352 | 5861.6352 | 5861.6352 | 5861.6352 | 5861.6352 | 5861.6352 | 5861.6352 | 5861.6352 | 5861.6352 | 5861.6352 | 5861.6352 | 5861.6352
Biomasse | Referenz | fh | MFP Trend | bis 2024 wie MFP Referenzszenario, danach konstant | 0 | 0 | 0 | 0 | 0 | 5957 | 5957 | 5641 | 5541 | 5340 | 5402 | 5376 | 5373 | 5362 | 5352 | 5352 | 5352 | 5352 | 5352 | 5352 | 5352 | 5352 | 5352 | 5352 | 5352 | 5352
Geothermie | Referenz | fh | MFP Trend | bis 2024 wie MFP Referenzszenario, danach konstant | 0 | 0 | 0 | 0 | 0 | 4341 | 4341 | 6304 | 6304 | 6304 | 5457 | 5441 | 5441 | 5441 | 5457 | 5457 | 5457 | 5457 | 5457 | 5457 | 5457 | 5457 | 5457 | 5457 | 5457 | 5457
Wind Onshore | Referenz | dr | Anstieg auf 2600h in 2035 | bis 2023 wie MFP hoch, danach degressiver Anstieg auf 2600h in 2035 | 0 | 0 | 0 | 0 | 0 | 1768 | 1768 | 1806 | 1810 | 1994 | 2056 | 2113 | 2176 | 2242 | 2310 | 2406.6667 | 2455 | 2484 | 2503.3333 | 2517.1429 | 2527.5 | 2535.5556 | 2542 | 2547.2727 | 2551.6667 | 2600
Wind Offshore | Referenz | as/pl | Anstieg auf 4700 h in 2035 | bis 2023 wie MFP hoch, danach degressiver Anstieg auf 4700h in 2035 | 0 | 0 | 0 | 0 | 0 | 3280 | 3280 | 3658 | 3600 | 3990 | 4278 | 4268 | 4284 | 4304 | 4369 | 4479.3333 | 4534.5 | 4567.6 | 4589.6667 | 4605.4286 | 4617.25 | 4626.4444 | 4633.8 | 4639.8182 | 4644.8333 | 4700
PV | Referenz | fh | Anstieg auf 950h in 2035 | bis 2024 wie MFP Referenzszenario, danach lineare Anpassung auf 950h in 2035 | 0 | 0 | 0 | 0 | 0 | 941 | 941 | 932 | 981 | 927 | 886.0634 | 885.9877 | 900.9755 | 914.536 | 913.4901 | 916.4455 | 919.4008 | 922.3562 | 925.3115 | 928.2668 | 931.2222 | 934.1775 | 937.1328 | 940.0882 | 943.0435 | 950
Wasser | Referenz | fh | MFP Trend | bis 2024 wie MFP Referenzszenario, danach konstant | [10 empty] | 3956 | 3945 | 3945 | 3945 | 3956 | 3956 | 3956 | 3956 | 3956 | 3956 | 3956 | 3956 | 3956 | 3956 | 3956 | 3956
| MFP hoch | fh | MFP hoch | bis 2024 wie MFP oberes Szenario, danach konstant | [10 empty] | 4215 | 4204 | 4204 | 4204 | 4215 | 4215 | 4215 | 4215 | 4215 | 4215 | 4215 | 4215 | 4215 | 4215 | 4215 | 4215
| MFP niedrig | fh | MFP niedrig | bis 2024 wie MFP unteres Szenario, danach konstant | [10 empty] | 3697 | 3687 | 3687 | 3687 | 3697 | 3697 | 3697 | 3697 | 3697 | 3697 | 3697 | 3697 | 3697 | 3697 | 3697 | 3697
Gase | Referenz | fh | MFP Trend | bis 2024 wie MFP Referenzszenario, danach konstant | [5 empty] | 2901 | 2901 | 3944 | 3767 | 3685 | 3372.3653 | 4022.3642 | 4257.1429 | 5260.274 | 5861.6352 | 5861.6352 | 5861.6352 | 5861.6352 | 5861.6352 | 5861.6352 | 5861.6352 | 5861.6352 | 5861.6352 | 5861.6352 | 5861.6352 | 5861.6352
| MFP hoch | as | MFP hoch | bis 2024 wie MFP oberes Szenario, danach konstant | [10 empty] | 3509.1743 | 4240.7407 | 4525.4237 | 5504.1667 | 5939.8907 | 5939.8907 | 5939.8907 | 5939.8907 | 5939.8907 | 5939.8907 | 5939.8907 | 5939.8907 | 5939.8907 | 5939.8907 | 5939.8907 | 5939.8907
| MFP niedrig | as | MFP niedrig | bis 202 wie MFP unteres Szenario, danach konstant | [10 empty] | 3219.5704 | 3823.3333 | 3996.2121 | 4989.9497 | 5798.5075 | 5798.5075 | 5798.5075 | 5798.5075 | 5798.5075 | 5798.5075 | 5798.5075 | 5798.5075 | 5798.5075 | 5798.5075 | 5798.5075 | 5798.5075
Biomasse | Referenz | fh | MFP Trend | bis 2024 wie MFP Referenzszenario, danach konstant | [5 empty] | 5957 | 5957 | 5641 | 5541 | 5340 | 5402 | 5376 | 5373 | 5362 | 5352 | 5352 | 5352 | 5352 | 5352 | 5352 | 5352 | 5352 | 5352 | 5352 | 5352 | 5352
| MFP hoch | fh | MFP hoch | bis 2024 wie MFP oberes Szenario, danach konstant | [10 empty] | 5669 | 5638 | 5632 | 5617 | 5604 | 5604 | 5604 | 5604 | 5604 | 5604 | 5604 | 5604 | 5604 | 5604 | 5604 | 5604
| MFP niedrig | fh | MFP niedrig | bis 2024 wie MFP unteres Szenario, danach konstant | [10 empty] | 5135 | 5112 | 5113 | 5106 | 5098 | 5098 | 5098 | 5098 | 5098 | 5098 | 5098 | 5098 | 5098 | 5098 | 5098 | 5098
Geothermie | Referenz | fh | MFP Trend | bis 2024 wie MFP Referenzszenario, danach konstant | [5 empty] | 4341 | 4341 | 6304 | 6304 | 6304 | 5457 | 5441 | 5441 | 5441 | 5457 | 5457 | 5457 | 5457 | 5457 | 5457 | 5457 | 5457 | 5457 | 5457 | 5457 | 5457
| MFP hoch | fh | MFP hoch | bis 2024 wie MFP oberes Szenario, danach konstant | [10 empty] | 6330 | 6310 | 6310 | 6310 | 6330 | 6330 | 6330 | 6330 | 6330 | 6330 | 6330 | 6330 | 6330 | 6330 | 6330 | 6330
| MFP niedrig | fh | MFP niedrig | bis 2024 wie MFP unteres Szenario, danach linearer konstant | [10 empty] | 4585 | 4571 | 4571 | 4571 | 4585 | 4585 | 4585 | 4585 | 4585 | 4585 | 4585 | 4585 | 4585 | 4585 | 4585 | 4585
[6 empty] | 65% EE bis 2030 | as/pl | steigt auf 2600h in 2035; höhere Ausgangsauslastung
Wind Onshore | Referenz | dr | Anstieg auf 2600h in 2035 | bis 2023 wie MFP hoch, danach degressiver Anstieg auf 2600h in 2035 | [5 empty] | 1768 | 1768 | 1806 | 1810 | 1994 | 2056 | 2113 | 2176 | 2242 | 2310 | 2406.6667 | 2455 | 2484 | 2503.3333 | 2517.1429 | 2527.5 | 2535.5556 | 2542 | 2547.2727 | 2551.6667 | 2600
| MFP hoch | fh | MFP hoch | bis 2024 wie MFP oberes Szenario, danach linearer Anstieg auf 2600h in 2035 | [10 empty] | 2056 | 2113 | 2176 | 2242 | 2310 | 2339.8333 | 2369.6667 | 2399.5 | 2429.3333 | 2459.1667 | 2489 | 2518.8333 | 2548.6667 | 2578.5 | 2608.3333 | 2600
| MFP niedrig | fh | MFP niedrig | bis 2024 wie MFP unteres Szenario, danach linearer Anstieg auf 2600h in 2035 | [10 empty] | 1658 | 1709 | 1763 | 1822 | 1883 | 1947.8333 | 2012.6667 | 2077.5 | 2142.3333 | 2207.1667 | 2272 | 2336.8333 | 2401.6667 | 2466.5 | 2531.3333 | 2600
| MFP Trend | fh | MFP Trend | bis 2024 wie MFP Referenzszenario, danach linearer Anstieg auf 2600h in 2035 | [10 empty] | 1863 | 1917 | 1976 | 2039 | 2104 | 2150.75 | 2197.5 | 2244.25 | 2291 | 2337.75 | 2384.5 | 2431.25 | 2478 | 2524.75 | 2571.5 | 2600
Wind Offshore | Referenz | as/pl | Anstieg auf 4700 h in 2035 | bis 2023 wie MFP hoch, danach degressiver Anstieg auf 4700h in 2035 | [5 empty] | 3280 | 3280 | 3658 | 3600 | 3990 | 4278 | 4268 | 4284 | 4304 | 4369 | 4479.3333 | 4534.5 | 4567.6 | 4589.6667 | 4605.4286 | 4617.25 | 4626.4444 | 4633.8 | 4639.8182 | 4644.8333 | 4700
| MFP hoch | fh | MFP hoch | bis 2023 wie MFP oberes Szenario, danach linearer Anstieg auf 4700h in 2035 | [10 empty] | 4278 | 4268 | 4284 | 4304 | 4369 | 4402 | 4435 | 4468 | 4501 | 4534 | 4567 | 4600 | 4633 | 4666 | 4699 | 4700
| MFP niedrig | fh | MFP niedrig | bis 2023 wie MFP unteres Szenario, danach linearer Anstieg auf 4000h in 2035 | [10 empty] | 3456 | 3445 | 3448 | 3463 | 3490 | 3534.75 | 3579.5 | 3624.25 | 3669 | 3713.75 | 3758.5 | 3803.25 | 3848 | 3892.75 | 3937.5 | 4000
| MFP Trend | fh | MFP Trend | bis 2023 wie MFP Trendszenario, danach linearer Anstieg auf 4300h in 2035 | [10 empty] | 3879 | 3867 | 3883 | 3891 | 3937 | 3971.0833 | 4005.1667 | 4039.25 | 4073.3333 | 4107.4167 | 4141.5 | 4175.5833 | 4209.6667 | 4243.75 | 4277.8333 | 4300
PV | Referenz | fh | Anstieg auf 950h in 2035 | bis 2024 wie MFP Referenzszenario, danach lineare Anpassung auf 950h in 2035 | [5 empty] | 941 | 941 | 932 | 981 | 927 | 886.0634 | 885.9877 | 900.9755 | 914.536 | 913.4901 | 916.4455 | 919.4008 | 922.3562 | 925.3115 | 928.2668 | 931.2222 | 934.1775 | 937.1328 | 940.0882 | 943.0435 | 950
| MFP hoch | fh | MFP hoch | bis 2024 wie MFP oberes Szenario, danach lineare Anpassung auf 1050h in 2035 | [10 empty] | 982.0016 | 981.5159 | 999.0422 | 1013.4813 | 1011.7235 | 1014.7667 | 1017.8099 | 1020.8532 | 1023.8964 | 1026.9396 | 1029.9829 | 1033.0261 | 1036.0693 | 1039.1125 | 1042.1558 | 1050
| MFP niedrig | fh | MFP niedrig | bis 2024 wie MFP unteres Szenario, danach lineare Anpassung auf 850h in 2035 | [10 empty] | 830.7811 | 830.9773 | 840.7388 | 857.4616 | 856.7143 | 856.0925 | 855.4707 | 854.8489 | 854.2271 | 853.6053 | 852.9835 | 852.3617 | 851.7399 | 851.1181 | 850.4963 | 850

## D-Dargebotsfaktor (hidden)
Dargebotsfaktor
| Szenario | Bearbeiter | Beschreibung | Kommentar
[5 empty] | 2010 | 2011 | 2012 | 2013 | 2014 | 2015 | 2016 | 2017 | 2018 | 2019 | 2020 | 2021 | 2022 | 2023 | 2024 | 2025 | 2026 | 2027 | 2028 | 2029 | 2030 | 2031 | 2032 | 2033 | 2034 | 2035
[5 empty] | - | - | - | - | - | - | - | - | - | - | - | - | - | - | - | - | - | - | - | - | - | - | - | - | - | -
Wasser | Referenz | mh | 100% | 0 | 0 | 0 | 0 | 0 | 0 | 1 | 1 | 1 | 1 | 1 | 1 | 1 | 1 | 1 | 1 | 1 | 1 | 1 | 1 | 1 | 1 | 1 | 1 | 1 | 1 | 1
Gase | Referenz | mh | 100% | 0 | 0 | 0 | 0 | 0 | 0 | 1 | 1 | 1 | 1 | 1 | 1 | 1 | 1 | 1 | 1 | 1 | 1 | 1 | 1 | 1 | 1 | 1 | 1 | 1 | 1 | 1
Biomasse | Referenz | mh | 100% | 0 | 0 | 0 | 0 | 0 | 0 | 1 | 1 | 1 | 1 | 1 | 1 | 1 | 1 | 1 | 1 | 1 | 1 | 1 | 1 | 1 | 1 | 1 | 1 | 1 | 1 | 1
Geothermie | Referenz | mh | 100% | 0 | 0 | 0 | 0 | 0 | 0 | 1 | 1 | 1 | 1 | 1 | 1 | 1 | 1 | 1 | 1 | 1 | 1 | 1 | 1 | 1 | 1 | 1 | 1 | 1 | 1 | 1
Wind Onshore | Referenz | mh | 100% | 0 | 0 | 0 | 0 | 0 | 0 | 1 | 1 | 1 | 1 | 1 | 1 | 1 | 1 | 1 | 1 | 1 | 1 | 1 | 1 | 1 | 1 | 1 | 1 | 1 | 1 | 1
Wind Offshore | Referenz | mh | 100% | 0 | 0 | 0 | 0 | 0 | 0 | 1 | 1 | 1 | 1 | 1 | 1 | 1 | 1 | 1 | 1 | 1 | 1 | 1 | 1 | 1 | 1 | 1 | 1 | 1 | 1 | 1
PV | Referenz | mh | 100% | 0 | 0 | 0 | 0 | 0 | 0 | 1 | 1 | 1 | 1 | 1 | 1 | 1 | 1 | 1 | 1 | 1 | 1 | 1 | 1 | 1 | 1 | 1 | 1 | 1 | 1 | 1
Wasser | Referenz | mh | 100% | bar: 2015 to 2035
| 110% | mh | 110% | [10 empty] | 1.1 | 1.1 | 1.1 | 1.1 | 1.1 | 1.1 | 1.1 | 1.1 | 1.1 | 1.1 | 1.1 | 1.1 | 1.1 | 1.1 | 1.1 | 1.1 | 1.1
Gase | Referenz | mh | 100% | bar: 2015 to 2035
| 110% | mh | 110% | [10 empty] | 1.1 | 1.1 | 1.1 | 1.1 | 1.1 | 1.1 | 1.1 | 1.1 | 1.1 | 1.1 | 1.1 | 1.1 | 1.1 | 1.1 | 1.1 | 1.1 | 1.1
Biomasse | Referenz | mh | 100% | bar: 2015 to 2035
| 110% | mh | 110% | [10 empty] | 1.1 | 1.1 | 1.1 | 1.1 | 1.1 | 1.1 | 1.1 | 1.1 | 1.1 | 1.1 | 1.1 | 1.1 | 1.1 | 1.1 | 1.1 | 1.1 | 1.1
Geothermie | Referenz | mh | 100% | bar: 2015 to 2035
| 110% | mh | 110% | [10 empty] | 1.1 | 1.1 | 1.1 | 1.1 | 1.1 | 1.1 | 1.1 | 1.1 | 1.1 | 1.1 | 1.1 | 1.1 | 1.1 | 1.1 | 1.1 | 1.1 | 1.1
Wind Onshore | Referenz | mh | 100% | bar: 2015 to 2035
| 110% | mh | 110% | [10 empty] | 1.1 | 1.1 | 1.1 | 1.1 | 1.1 | 1.1 | 1.1 | 1.1 | 1.1 | 1.1 | 1.1 | 1.1 | 1.1 | 1.1 | 1.1 | 1.1 | 1.1
Wind Offshore | Referenz | mh | 100% | bar: 2015 to 2035
| 110% | mh | 110% | [10 empty] | 1.1 | 1.1 | 1.1 | 1.1 | 1.1 | 1.1 | 1.1 | 1.1 | 1.1 | 1.1 | 1.1 | 1.1 | 1.1 | 1.1 | 1.1 | 1.1 | 1.1
PV | Referenz | mh | 100% | bar: 2015 to 2035
| 110% | mh | Dargebotsfaktor 110% | [10 empty] | 1.1 | 1.1 | 1.1 | 1.1 | 1.1 | 1.1 | 1.1 | 1.1 | 1.1 | 1.1 | 1.1 | 1.1 | 1.1 | 1.1 | 1.1 | 1.1 | 1.1

## D-Spot-Skalierungsfaktor (hidden)
Spot-Skalierungsfaktor
Szenario | Bearbeiter | Beschreibung | Kommentar
|  |  |  | 2010 | 2011 | 2012 | 2013 | 2014 | 2015 | 2016 | 2017 | 2018 | 2019 | 2020 | 2021 | 2022 | 2023 | 2024 | 2025 | 2026 | 2027 | 2028 | 2029 | 2030 | 2031 | 2032 | 2033 | 2034 | 2035
|  |  |  | none | none | none | none | none | none | none | none | none | none | none | none | none | none | none | none | none | none | none | none | none | none | none | none | none | none
Referenz | mh | 90% | 0 | 0 | 0 | 0 | 0.68426 | 0.9 | 0.9 | 0.9 | 0.9 | 0.9 | 0.9 | 0.9 | 0.9 | 0.9 | 0.9 | 0.9 | 0.9 | 0.9 | 0.9 | 0.9 | 0.9 | 0.9 | 0.9 | 0.9 | 0.9 | 0.9 | 0.9
Referenz | mh | 90% |  |  |  |  | 0.68426 | 0.9 | 0.9 | 0.9 | 0.9 | 0.9 | 0.9 | 0.9 | 0.9 | 0.9 | 0.9 | 0.9 | 0.9 | 0.9 | 0.9 | 0.9 | 0.9 | 0.9 | 0.9 | 0.9 | 0.9 | 0.9 | 0.9
100% | cl | 100% | bar: 2020 to 2035
80% | cl | 80% | [11 empty] | 0.8 | 0.8 | 0.8 | 0.8 | 0.8 | 0.8 | 0.8 | 0.8 | 0.8 | 0.8 | 0.8 | 0.8 | 0.8 | 0.8 | 0.8 | 0.8
70% | cl | 70% | [11 empty] | 0.7 | 0.7 | 0.7 | 0.7 | 0.7 | 0.7 | 0.7 | 0.7 | 0.7 | 0.7 | 0.7 | 0.7 | 0.7 | 0.7 | 0.7 | 0.7

## D-Profilfaktoren (hidden)
Profilfaktoren
| Szenario | Bearbeiter | Beschreibung | Kommentar
[5 empty] | 2010 | 2011 | 2012 | 2013 | 2014 | 2015 | 2016 | 2017 | 2018 | 2019 | 2020 | 2021 | 2022 | 2023 | 2024 | 2025 | 2026 | 2027 | 2028 | 2029 | 2030 | 2031 | 2032 | 2033 | 2034 | 2035
[5 empty] | unit | unit | unit | unit | unit | unit | unit | unit | unit | unit | unit | unit | unit | unit | unit | unit | unit | unit | unit | unit | unit | unit | unit | unit | unit | unit
Wasser | Referenz | mh | 100% | Werte bis 2023: MFP Referenzszenario, danach konstant 100% | bar: 2010 to 2035
Gase | Referenz | mh | 100% | Werte bis 2023: MFP Referenzszenario, danach konstant 100% | bar: 2010 to 2035
Biomasse | Referenz | mh | 100% | Werte bis 2023: MFP Referenzszenario, danach konstant 100% | bar: 2010 to 2035
Geothermie | Referenz | mh | 100% | Werte bis 2023: MFP Referenzszenario, danach konstant 100% | bar: 2010 to 2035
Wind Onshore | Referenz | fh | eigene Berechnung | 2020: ÜNB-Umlageberechnung 2020. Werte bis 2023: MFP Referenzszenario 2019, danach lineare Absenkung auf 60% | 0.8275 | 0.82 | 0.905 | 0.889 | 0.851 | 0.849 | 0.88 | 0.873 | 0.827 | 0.784 | 0.892 | 0.876 | 0.884 | 0.868 | 0.825 | 0.80315 | 0.78131 | 0.75946 | 0.73762 | 0.71577 | 0.69392 | 0.67208 | 0.65023 | 0.62838 | 0.60654 | 0.6
Wind Offshore | Referenz | fh | eigene Berechnung | 2020: ÜNB-Umlageberechnung 2020. Werte bis 2024: MFP Referenzszenario 2019, danach lineare Absenkung auf 60% | 0.8275 | 0.82 | 1.02 | 0.997 | 0.918 | 0.941 | 0.98 | 0.921 | 0.906 | 0.913 | 0.922 | 0.907 | 0.916 | 0.906 | 0.871 | 0.85438 | 0.83777 | 0.82115 | 0.80454 | 0.78792 | 0.77131 | 0.75469 | 0.73808 | 0.72146 | 0.70485 | 0.7
PV | Referenz | fh | eigene Berechnung | 2020: ÜNB-Umlageberechnung 2020. Werte bis 2024: MFP Referenzszenario 2020, danach lineare Absenkung auf 60% | 1.2 | 1.2 | 1.046 | 0.981 | 1.011 | 0.849 | 0.98 | 0.997 | 0.95 | 0.989 | 0.953 | 0.934 | 0.917 | 0.902 | 0.891 | 0.86662 | 0.84223 | 0.81785 | 0.79346 | 0.76908 | 0.74469 | 0.72031 | 0.69592 | 0.67154 | 0.64715 | 0.6
Wasser | Referenz | mh | 100% | Werte bis 2023: MFP Referenzszenario, danach konstant 100% | bar: 2010 to 2035
Gase | Referenz | mh | 100% | Werte bis 2023: MFP Referenzszenario, danach konstant 100% | bar: 2010 to 2035
Biomasse | Referenz | mh | 100% | Werte bis 2023: MFP Referenzszenario, danach konstant 100% | bar: 2010 to 2035
Geothermie | Referenz | mh | 100% | Werte bis 2023: MFP Referenzszenario, danach konstant 100% | bar: 2010 to 2035
Wind Onshore | Referenz | fh | eigene Berechnung | 2020: ÜNB-Umlageberechnung 2020. Werte bis 2023: MFP Referenzszenario 2019, danach lineare Absenkung auf 60% | 0.8275 | 0.82 | 0.905 | 0.889 | 0.851 | 0.849 | 0.88 | 0.873 | 0.827 | 0.784 | 0.892 | 0.876 | 0.884 | 0.868 | 0.825 | 0.80315 | 0.78131 | 0.75946 | 0.73762 | 0.71577 | 0.69392 | 0.67208 | 0.65023 | 0.62838 | 0.60654 | 0.6
| MFP hoch | fh | MFP hoch | bis 2024 wie MFP oberes Szenario, danach wie Referenz | [10 empty] | 0.867 | 0.839 | 0.86 | 0.851 | 0.813 | 0.793 | 0.773 | 0.753 | 0.733 | 0.713 | 0.693 | 0.673 | 0.653 | 0.633 | 0.613 | 0.6
| MFP niedrig | fh | MFP niedrig | bis 2024 wie MFP unteres Szenario, danach wie Referenz | [10 empty] | 0.906 | 0.897 | 0.896 | 0.872 | 0.82 | 0.79723 | 0.77446 | 0.75169 | 0.72892 | 0.70615 | 0.68338 | 0.66062 | 0.63785 | 0.61508 | 0.59231 | 0.6
Wind Offshore | Referenz | fh | eigene Berechnung | 2020: ÜNB-Umlageberechnung 2020. Werte bis 2024: MFP Referenzszenario 2019, danach lineare Absenkung auf 60% | 0.8275 | 0.82 | 1.02 | 0.997 | 0.918 | 0.941 | 0.98 | 0.921 | 0.906 | 0.913 | 0.922 | 0.907 | 0.916 | 0.906 | 0.871 | 0.85438 | 0.83777 | 0.82115 | 0.80454 | 0.78792 | 0.77131 | 0.75469 | 0.73808 | 0.72146 | 0.70485 | 0.7
| MFP hoch | fh | MFP hoch | bis 2024 wie MFP oberes Szenario, danach wie Referenz | [10 empty] | 0.91 | 0.889 | 0.905 | 0.897 | 0.869 | 0.85323 | 0.83746 | 0.82169 | 0.80592 | 0.79015 | 0.77438 | 0.75862 | 0.74285 | 0.72708 | 0.71131 | 0.7
| MFP niedrig | fh | MFP niedrig | bis 2024 wie MFP unteres Szenario, danach wie Referenz | [10 empty] | 0.93 | 0.92 | 0.923 | 0.902 | 0.863 | 0.84585 | 0.82869 | 0.81154 | 0.79438 | 0.77723 | 0.76008 | 0.74292 | 0.72577 | 0.70862 | 0.69146 | 0.7
PV | Referenz | fh | eigene Berechnung | 2020: ÜNB-Umlageberechnung 2020. Werte bis 2024: MFP Referenzszenario 2020, danach lineare Absenkung auf 60% | 1.2 | 1.2 | 1.046 | 0.981 | 1.011 | 0.849 | 0.98 | 0.997 | 0.95 | 0.989 | 0.953 | 0.934 | 0.917 | 0.902 | 0.891 | 0.86662 | 0.84223 | 0.81785 | 0.79346 | 0.76908 | 0.74469 | 0.72031 | 0.69592 | 0.67154 | 0.64715 | 0.6
| MFP hoch | fh | MFP hoch | bis 2024 wie MFP oberes Szenario, danach wie Referenz | [10 empty] | 0.943 | 0.913 | 0.901 | 0.888 | 0.88 | 0.85685 | 0.83369 | 0.81054 | 0.78738 | 0.76423 | 0.74108 | 0.71792 | 0.69477 | 0.67162 | 0.64846 | 0.6
| MFP niedrig | fh | MFP niedrig | bis 2024 wie MFP unteres Szenario, danach wie Referenz | [10 empty] | 0.956 | 0.938 | 0.917 | 0.9 | 0.882 | 0.85762 | 0.83323 | 0.80885 | 0.78446 | 0.76008 | 0.73569 | 0.71131 | 0.68692 | 0.66254 | 0.63815 | 0.6

## D-Dauer Goldenes Ende (hidden)
Dauer "goldenes Ende" (Jahre nach Ende der Förderperiode, in denen Anlagen ohne Förderung weiter betrieben werden)
| Szenario | Bearbeiter | Beschreibung | Kommentar
[5 empty] | 2010 | 2011 | 2012 | 2013 | 2014 | 2015 | 2016 | 2017 | 2018 | 2019 | 2020 | 2021 | 2022 | 2023 | 2024 | 2025 | 2026 | 2027 | 2028 | 2029 | 2030 | 2031 | 2032 | 2033 | 2034 | 2035
[5 empty] | a | a | a | a | a | a | a | a | a | a | a | a | a | a | a | a | a | a | a | a | a | a | a | a | a | a
Wasser | Referenz | mh | keine | 0 | 0 | 0 | 0 | 0 | 0 | 0 | 0 | 0 | 0 | 0 | 0 | 0 | 0 | 0 | 0 | 0 | 0 | 0 | 0 | 0 | 0 | 0 | 0 | 0 | 0 | 0
Gase | Referenz | mh | keine | 0 | 0 | 0 | 0 | 0 | 0 | 0 | 0 | 0 | 0 | 0 | 0 | 0 | 0 | 0 | 0 | 0 | 0 | 0 | 0 | 0 | 0 | 0 | 0 | 0 | 0 | 0
Biomasse | Referenz | mh | keine | 0 | 0 | 0 | 0 | 0 | 0 | 0 | 0 | 0 | 0 | 0 | 0 | 0 | 0 | 0 | 0 | 0 | 0 | 0 | 0 | 0 | 0 | 0 | 0 | 0 | 0 | 0
Geothermie | Referenz | mh | keine | 0 | 0 | 0 | 0 | 0 | 0 | 0 | 0 | 0 | 0 | 0 | 0 | 0 | 0 | 0 | 0 | 0 | 0 | 0 | 0 | 0 | 0 | 0 | 0 | 0 | 0 | 0
Wind Onshore | Referenz | mh | 5 Jahre | 0 | 0 | 0 | 0 | 0 | 0 | 5 | 5 | 5 | 5 | 5 | 5 | 5 | 5 | 5 | 5 | 5 | 5 | 5 | 5 | 5 | 5 | 5 | 5 | 5 | 5 | 5
Wind Offshore | Referenz | mh | keine | 0 | 0 | 0 | 0 | 0 | 0 | 0 | 0 | 0 | 0 | 0 | 0 | 0 | 0 | 0 | 0 | 0 | 0 | 0 | 0 | 0 | 0 | 0 | 0 | 0 | 0 | 0
PV | Referenz | mh | 5 Jahre | 0 | 0 | 0 | 0 | 0 | 0 | 5 | 5 | 5 | 5 | 5 | 5 | 5 | 5 | 5 | 5 | 5 | 5 | 5 | 5 | 5 | 5 | 5 | 5 | 5 | 5 | 5
Wasser | Referenz | mh | keine |  | 0 | 0 | 0 | 0 | 0 | 0 | 0 | 0 | 0 | 0 | 0 | 0 | 0 | 0 | 0 | 0 | 0 | 0 | 0 | 0 | 0 | 0 | 0 | 0 | 0 | 0
| keine | mh | keine | [6 empty] | 0 | 0 | 0 | 0 | 0 | 0 | 0 | 0 | 0 | 0 | 0 | 0 | 0 | 0 | 0 | 0 | 0 | 0 | 0 | 0 | 0
| 1 Jahr | mh | 1 Jahr | bar: 2015 to 2035
| 2 Jahre | mh | 2 Jahre | [11 empty] | 2 | 2 | 2 | 2 | 2 | 2 | 2 | 2 | 2 | 2 | 2 | 2 | 2 | 2 | 2 | 2
| 3 Jahre | mh | 3 Jahre | [11 empty] | 3 | 3 | 3 | 3 | 3 | 3 | 3 | 3 | 3 | 3 | 3 | 3 | 3 | 3 | 3 | 3
| 4 Jahre | mh | 4 Jahre | [11 empty] | 4 | 4 | 4 | 4 | 4 | 4 | 4 | 4 | 4 | 4 | 4 | 4 | 4 | 4 | 4 | 4
| 5 Jahre | mh | 5 Jahre | [11 empty] | 5 | 5 | 5 | 5 | 5 | 5 | 5 | 5 | 5 | 5 | 5 | 5 | 5 | 5 | 5 | 5
| 6 Jahre | mh | 6 Jahre | [11 empty] | 6 | 6 | 6 | 6 | 6 | 6 | 6 | 6 | 6 | 6 | 6 | 6 | 6 | 6 | 6 | 6
| 7 Jahre | mh | 7 Jahre | [11 empty] | 7 | 7 | 7 | 7 | 7 | 7 | 7 | 7 | 7 | 7 | 7 | 7 | 7 | 7 | 7 | 7
| 8 Jahre | mh | 8 Jahre | [11 empty] | 8 | 8 | 8 | 8 | 8 | 8 | 8 | 8 | 8 | 8 | 8 | 8 | 8 | 8 | 8 | 8
| 9 Jahre | mh | 9 Jahre | [11 empty] | 9 | 9 | 9 | 9 | 9 | 9 | 9 | 9 | 9 | 9 | 9 | 9 | 9 | 9 | 9 | 9
| 10 Jahre | mh | 10 Jahre | [11 empty] | 10 | 10 | 10 | 10 | 10 | 10 | 10 | 10 | 10 | 10 | 10 | 10 | 10 | 10 | 10 | 10
Gase | Referenz | mh | keine |  | 0 | 0 | 0 | 0 | 0 | 0 | 0 | 0 | 0 | 0 | 0 | 0 | 0 | 0 | 0 | 0 | 0 | 0 | 0 | 0 | 0 | 0 | 0 | 0 | 0 | 0
| keine | mh | keine | [6 empty] | 0 | 0 | 0 | 0 | 0 | 0 | 0 | 0 | 0 | 0 | 0 | 0 | 0 | 0 | 0 | 0 | 0 | 0 | 0 | 0 | 0
| 1 Jahr | mh | 1 Jahr | bar: 2015 to 2035
| 2 Jahre | mh | 2 Jahre | [11 empty] | 2 | 2 | 2 | 2 | 2 | 2 | 2 | 2 | 2 | 2 | 2 | 2 | 2 | 2 | 2 | 2
| 3 Jahre | mh | 3 Jahre | [11 empty] | 3 | 3 | 3 | 3 | 3 | 3 | 3 | 3 | 3 | 3 | 3 | 3 | 3 | 3 | 3 | 3
| 4 Jahre | mh | 4 Jahre | [11 empty] | 4 | 4 | 4 | 4 | 4 | 4 | 4 | 4 | 4 | 4 | 4 | 4 | 4 | 4 | 4 | 4
| 5 Jahre | mh | 5 Jahre | [11 empty] | 5 | 5 | 5 | 5 | 5 | 5 | 5 | 5 | 5 | 5 | 5 | 5 | 5 | 5 | 5 | 5
| 6 Jahre | mh | 6 Jahre | [11 empty] | 6 | 6 | 6 | 6 | 6 | 6 | 6 | 6 | 6 | 6 | 6 | 6 | 6 | 6 | 6 | 6
| 7 Jahre | mh | 7 Jahre | [11 empty] | 7 | 7 | 7 | 7 | 7 | 7 | 7 | 7 | 7 | 7 | 7 | 7 | 7 | 7 | 7 | 7
| 8 Jahre | mh | 8 Jahre | [11 empty] | 8 | 8 | 8 | 8 | 8 | 8 | 8 | 8 | 8 | 8 | 8 | 8 | 8 | 8 | 8 | 8
| 9 Jahre | mh | 9 Jahre | [11 empty] | 9 | 9 | 9 | 9 | 9 | 9 | 9 | 9 | 9 | 9 | 9 | 9 | 9 | 9 | 9 | 9
| 10 Jahre | mh | 10 Jahre | [11 empty] | 10 | 10 | 10 | 10 | 10 | 10 | 10 | 10 | 10 | 10 | 10 | 10 | 10 | 10 | 10 | 10
Biomasse | Referenz | mh | keine |  | 0 | 0 | 0 | 0 | 0 | 0 | 0 | 0 | 0 | 0 | 0 | 0 | 0 | 0 | 0 | 0 | 0 | 0 | 0 | 0 | 0 | 0 | 0 | 0 | 0 | 0
| keine | mh | keine | [6 empty] | 0 | 0 | 0 | 0 | 0 | 0 | 0 | 0 | 0 | 0 | 0 | 0 | 0 | 0 | 0 | 0 | 0 | 0 | 0 | 0 | 0
| 1 Jahr | mh | 1 Jahr | bar: 2015 to 2035
| 2 Jahre | mh | 2 Jahre | [11 empty] | 2 | 2 | 2 | 2 | 2 | 2 | 2 | 2 | 2 | 2 | 2 | 2 | 2 | 2 | 2 | 2
| 3 Jahre | mh | 3 Jahre | [11 empty] | 3 | 3 | 3 | 3 | 3 | 3 | 3 | 3 | 3 | 3 | 3 | 3 | 3 | 3 | 3 | 3
| 4 Jahre | mh | 4 Jahre | [11 empty] | 4 | 4 | 4 | 4 | 4 | 4 | 4 | 4 | 4 | 4 | 4 | 4 | 4 | 4 | 4 | 4
| 5 Jahre | mh | 5 Jahre | [11 empty] | 5 | 5 | 5 | 5 | 5 | 5 | 5 | 5 | 5 | 5 | 5 | 5 | 5 | 5 | 5 | 5
| 6 Jahre | mh | 6 Jahre | [11 empty] | 6 | 6 | 6 | 6 | 6 | 6 | 6 | 6 | 6 | 6 | 6 | 6 | 6 | 6 | 6 | 6
| 7 Jahre | mh | 7 Jahre | [11 empty] | 7 | 7 | 7 | 7 | 7 | 7 | 7 | 7 | 7 | 7 | 7 | 7 | 7 | 7 | 7 | 7
| 8 Jahre | mh | 8 Jahre | [11 empty] | 8 | 8 | 8 | 8 | 8 | 8 | 8 | 8 | 8 | 8 | 8 | 8 | 8 | 8 | 8 | 8
| 9 Jahre | mh | 9 Jahre | [11 empty] | 9 | 9 | 9 | 9 | 9 | 9 | 9 | 9 | 9 | 9 | 9 | 9 | 9 | 9 | 9 | 9
| 10 Jahre | mh | 10 Jahre | [11 empty] | 10 | 10 | 10 | 10 | 10 | 10 | 10 | 10 | 10 | 10 | 10 | 10 | 10 | 10 | 10 | 10
Geothermie | Referenz | mh | keine |  | 0 | 0 | 0 | 0 | 0 | 0 | 0 | 0 | 0 | 0 | 0 | 0 | 0 | 0 | 0 | 0 | 0 | 0 | 0 | 0 | 0 | 0 | 0 | 0 | 0 | 0
| keine | mh | keine | [6 empty] | 0 | 0 | 0 | 0 | 0 | 0 | 0 | 0 | 0 | 0 | 0 | 0 | 0 | 0 | 0 | 0 | 0 | 0 | 0 | 0 | 0
| 1 Jahr | mh | 1 Jahr | bar: 2015 to 2035
| 2 Jahre | mh | 2 Jahre | [11 empty] | 2 | 2 | 2 | 2 | 2 | 2 | 2 | 2 | 2 | 2 | 2 | 2 | 2 | 2 | 2 | 2
| 3 Jahre | mh | 3 Jahre | [11 empty] | 3 | 3 | 3 | 3 | 3 | 3 | 3 | 3 | 3 | 3 | 3 | 3 | 3 | 3 | 3 | 3
| 4 Jahre | mh | 4 Jahre | [11 empty] | 4 | 4 | 4 | 4 | 4 | 4 | 4 | 4 | 4 | 4 | 4 | 4 | 4 | 4 | 4 | 4
| 5 Jahre | mh | 5 Jahre | [11 empty] | 5 | 5 | 5 | 5 | 5 | 5 | 5 | 5 | 5 | 5 | 5 | 5 | 5 | 5 | 5 | 5
| 6 Jahre | mh | 6 Jahre | [11 empty] | 6 | 6 | 6 | 6 | 6 | 6 | 6 | 6 | 6 | 6 | 6 | 6 | 6 | 6 | 6 | 6
| 7 Jahre | mh | 7 Jahre | [11 empty] | 7 | 7 | 7 | 7 | 7 | 7 | 7 | 7 | 7 | 7 | 7 | 7 | 7 | 7 | 7 | 7
| 8 Jahre | mh | 8 Jahre | [11 empty] | 8 | 8 | 8 | 8 | 8 | 8 | 8 | 8 | 8 | 8 | 8 | 8 | 8 | 8 | 8 | 8
| 9 Jahre | mh | 9 Jahre | [11 empty] | 9 | 9 | 9 | 9 | 9 | 9 | 9 | 9 | 9 | 9 | 9 | 9 | 9 | 9 | 9 | 9
| 10 Jahre | mh | 10 Jahre | [11 empty] | 10 | 10 | 10 | 10 | 10 | 10 | 10 | 10 | 10 | 10 | 10 | 10 | 10 | 10 | 10 | 10
Wind Onshore | Referenz | mh | 5 Jahre |  | 0 | 0 | 0 | 0 | 0 | 5 | 5 | 5 | 5 | 5 | 5 | 5 | 5 | 5 | 5 | 5 | 5 | 5 | 5 | 5 | 5 | 5 | 5 | 5 | 5 | 5
| keine | mh | keine | [6 empty] | 0 | 0 | 0 | 0 | 0 | 0 | 0 | 0 | 0 | 0 | 0 | 0 | 0 | 0 | 0 | 0 | 0 | 0 | 0 | 0 | 0
| 1 Jahr | mh | 1 Jahr | bar: 2015 to 2035
| 2 Jahre | mh | 2 Jahre | [11 empty] | 2 | 2 | 2 | 2 | 2 | 2 | 2 | 2 | 2 | 2 | 2 | 2 | 2 | 2 | 2 | 2
| 3 Jahre | mh | 3 Jahre | [11 empty] | 3 | 3 | 3 | 3 | 3 | 3 | 3 | 3 | 3 | 3 | 3 | 3 | 3 | 3 | 3 | 3
| 4 Jahre | mh | 4 Jahre | [11 empty] | 4 | 4 | 4 | 4 | 4 | 4 | 4 | 4 | 4 | 4 | 4 | 4 | 4 | 4 | 4 | 4
| 5 Jahre | mh | 5 Jahre | [11 empty] | 5 | 5 | 5 | 5 | 5 | 5 | 5 | 5 | 5 | 5 | 5 | 5 | 5 | 5 | 5 | 5
| 6 Jahre | mh | 6 Jahre | [11 empty] | 6 | 6 | 6 | 6 | 6 | 6 | 6 | 6 | 6 | 6 | 6 | 6 | 6 | 6 | 6 | 6
| 7 Jahre | mh | 7 Jahre | [11 empty] | 7 | 7 | 7 | 7 | 7 | 7 | 7 | 7 | 7 | 7 | 7 | 7 | 7 | 7 | 7 | 7
| 8 Jahre | mh | 8 Jahre | [11 empty] | 8 | 8 | 8 | 8 | 8 | 8 | 8 | 8 | 8 | 8 | 8 | 8 | 8 | 8 | 8 | 8
| 9 Jahre | mh | 9 Jahre | [11 empty] | 9 | 9 | 9 | 9 | 9 | 9 | 9 | 9 | 9 | 9 | 9 | 9 | 9 | 9 | 9 | 9
| 10 Jahre | mh | 10 Jahre | [11 empty] | 10 | 10 | 10 | 10 | 10 | 10 | 10 | 10 | 10 | 10 | 10 | 10 | 10 | 10 | 10 | 10
| 65% EE bis 2030 | as/pl | 5 Jahe | [11 empty] | 5 | 5 | 5 | 5 | 5 | 5 | 5 | 5 | 5 | 5 | 5 | 5 | 5 | 5 | 5 | 5
Wind Offshore | Referenz | mh | keine |  | 0 | 0 | 0 | 0 | 0 | 0 | 0 | 0 | 0 | 0 | 0 | 0 | 0 | 0 | 0 | 0 | 0 | 0 | 0 | 0 | 0 | 0 | 0 | 0 | 0 | 0
| keine | mh | keine | [6 empty] | 0 | 0 | 0 | 0 | 0 | 0 | 0 | 0 | 0 | 0 | 0 | 0 | 0 | 0 | 0 | 0 | 0 | 0 | 0 | 0 | 0
| 1 Jahr | mh | 1 Jahr | bar: 2015 to 2035
| 2 Jahre | mh | 2 Jahre | [11 empty] | 2 | 2 | 2 | 2 | 2 | 2 | 2 | 2 | 2 | 2 | 2 | 2 | 2 | 2 | 2 | 2
| 3 Jahre | mh | 3 Jahre | [11 empty] | 3 | 3 | 3 | 3 | 3 | 3 | 3 | 3 | 3 | 3 | 3 | 3 | 3 | 3 | 3 | 3
| 4 Jahre | mh | 4 Jahre | [11 empty] | 4 | 4 | 4 | 4 | 4 | 4 | 4 | 4 | 4 | 4 | 4 | 4 | 4 | 4 | 4 | 4
| 5 Jahre | mh | 5 Jahre | [11 empty] | 5 | 5 | 5 | 5 | 5 | 5 | 5 | 5 | 5 | 5 | 5 | 5 | 5 | 5 | 5 | 5
| 6 Jahre | mh | 6 Jahre | [11 empty] | 6 | 6 | 6 | 6 | 6 | 6 | 6 | 6 | 6 | 6 | 6 | 6 | 6 | 6 | 6 | 6
| 7 Jahre | mh | 7 Jahre | [11 empty] | 7 | 7 | 7 | 7 | 7 | 7 | 7 | 7 | 7 | 7 | 7 | 7 | 7 | 7 | 7 | 7
| 8 Jahre | mh | 8 Jahre | [11 empty] | 8 | 8 | 8 | 8 | 8 | 8 | 8 | 8 | 8 | 8 | 8 | 8 | 8 | 8 | 8 | 8
| 9 Jahre | mh | 9 Jahre | [11 empty] | 9 | 9 | 9 | 9 | 9 | 9 | 9 | 9 | 9 | 9 | 9 | 9 | 9 | 9 | 9 | 9
| 10 Jahre | mh | 10 Jahre | [11 empty] | 10 | 10 | 10 | 10 | 10 | 10 | 10 | 10 | 10 | 10 | 10 | 10 | 10 | 10 | 10 | 10
PV | Referenz | mh | 5 Jahre | [6 empty] | 5 | 5 | 5 | 5 | 5 | 5 | 5 | 5 | 5 | 5 | 5 | 5 | 5 | 5 | 5 | 5 | 5 | 5 | 5 | 5 | 5
| keine | mh | keine | [6 empty] | 0 | 0 | 0 | 0 | 0 | 0 | 0 | 0 | 0 | 0 | 0 | 0 | 0 | 0 | 0 | 0 | 0 | 0 | 0 | 0 | 0
| 1 Jahr | mh | 1 Jahr | bar: 2015 to 2035
| 2 Jahre | mh | 2 Jahre | [11 empty] | 2 | 2 | 2 | 2 | 2 | 2 | 2 | 2 | 2 | 2 | 2 | 2 | 2 | 2 | 2 | 2
| 3 Jahre | mh | 3 Jahre | [11 empty] | 3 | 3 | 3 | 3 | 3 | 3 | 3 | 3 | 3 | 3 | 3 | 3 | 3 | 3 | 3 | 3
| 4 Jahre | mh | 4 Jahre | [11 empty] | 4 | 4 | 4 | 4 | 4 | 4 | 4 | 4 | 4 | 4 | 4 | 4 | 4 | 4 | 4 | 4
| 5 Jahre | mh | 5 Jahre | [11 empty] | 5 | 5 | 5 | 5 | 5 | 5 | 5 | 5 | 5 | 5 | 5 | 5 | 5 | 5 | 5 | 5
| 6 Jahre | mh | 6 Jahre | [11 empty] | 6 | 6 | 6 | 6 | 6 | 6 | 6 | 6 | 6 | 6 | 6 | 6 | 6 | 6 | 6 | 6
| 7 Jahre | mh | 7 Jahre | [11 empty] | 7 | 7 | 7 | 7 | 7 | 7 | 7 | 7 | 7 | 7 | 7 | 7 | 7 | 7 | 7 | 7
| 8 Jahre | mh | 8 Jahre | [11 empty] | 8 | 8 | 8 | 8 | 8 | 8 | 8 | 8 | 8 | 8 | 8 | 8 | 8 | 8 | 8 | 8
| 9 Jahre | mh | 9 Jahre | [11 empty] | 9 | 9 | 9 | 9 | 9 | 9 | 9 | 9 | 9 | 9 | 9 | 9 | 9 | 9 | 9 | 9
| 10 Jahre | mh | 10 Jahre | [11 empty] | 10 | 10 | 10 | 10 | 10 | 10 | 10 | 10 | 10 | 10 | 10 | 10 | 10 | 10 | 10 | 10

## D-Future Strompreis (hidden)
Future Strompreis
Szenario | Bearbeiter | Beschreibung | Kommentar
|  |  |  | 2010 | 2011 | 2012 | 2013 | 2014 | 2015 | 2016 | 2017 | 2018 | 2019 | 2020 | 2021 | 2022 | 2023 | 2024 | 2025 | 2026 | 2027 | 2028 | 2029 | 2030 | 2031 | 2032 | 2033 | 2034 | 2035
|  |  |  | Euro/MWh | Euro/MWh | Euro/MWh | Euro/MWh | Euro/MWh | Euro/MWh | Euro/MWh | Euro/MWh | Euro/MWh | Euro/MWh | Euro/MWh | Euro/MWh | Euro/MWh | Euro/MWh | Euro/MWh | Euro/MWh | Euro/MWh | Euro/MWh | Euro/MWh | Euro/MWh | Euro/MWh | Euro/MWh | Euro/MWh | Euro/MWh | Euro/MWh | Euro/MWh
Referenz | fh | 4,6 -> 6,0 ct/kWh | 2020: ÜNB-Umlageberechnung 2020. für 2021-2023: Fixwert Stand 16.Juli) danach linearer Anstieg auf 60€/MWh in 2035 | 53.6505 | 50.7391 | 55.22 | 51.15 | 41.45 | 35.67 | 31.26 | 26.75 | 32.22 | 46.28 | 49.34 | 50.86 | 52.2 | 54.01 | 54.5092 | 55.0083 | 55.5075 | 56.0067 | 56.5058 | 57.005 | 57.5042 | 58.0033 | 58.5025 | 59.0017 | 59.5008 | 60
Referenz | fh | 4,6 -> 6,0 ct/kWh | 2020: ÜNB-Umlageberechnung 2020. für 2021-2023: Fixwert Stand 16.Juli) danach linearer Anstieg auf 60€/MWh in 2035 | 53.6505 | 50.7391 | 55.22 | 51.15 | 41.45 | 35.67 | 31.26 | 26.75 | 32.22 | 46.28 | 49.34 | 50.86 | 52.2 | 54.01 | 54.5092 | 55.0083 | 55.5075 | 56.0067 | 56.5058 | 57.005 | 57.5042 | 58.0033 | 58.5025 | 59.0017 | 59.5008 | 60
sehr niedrig | fh | 4,9 -> 6,2 ct/kWh | Konstant heutiger Wert (nominal bei einer Inflationsrate von 1,5%) | [10 empty] | 49.34 | 50.0801 | 50.8313 | 51.5938 | 52.3677 | 53.1532 | 53.9505 | 54.7597 | 55.5811 | 56.4149 | 57.2611 | 58.12 | 58.9918 | 59.8767 | 60.7748 | 61.6865
niedrig | fh | 4,9 -> 4,9 ct/kWh | Konstant heutiger Wert (real) | [10 empty] | 49.34 | 49.34 | 49.34 | 49.34 | 49.34 | 49.34 | 49.34 | 49.34 | 49.34 | 49.34 | 49.34 | 49.34 | 49.34 | 49.34 | 49.34 | 49.34
mittel | fh | 4,9 -> 5,5 ct/kWh | Anstieg auf 55 €/MWh | [10 empty] | 49.34 | 49.885 | 50.43 | 50.975 | 51.52 | 52.065 | 52.61 | 53.155 | 53.7 | 54.245 | 54.79 | 55.335 | 55.88 | 56.425 | 56.97 | 55
hoch | fh | 4,9 -> 6,5 ct/kWh | Anstieg auf 65 €/MWh | [10 empty] | 49.34 | 50.51 | 51.68 | 52.85 | 54.02 | 55.19 | 56.36 | 57.53 | 58.7 | 59.87 | 61.04 | 62.21 | 63.38 | 64.55 | 65.72 | 65
Referenz alt | mh | 4,6 -> 5,0 ct/kWh | 2019: 42 €/MWh (Mittelwert PBYF 16.6.18- 15.9.18) danach linearer Anstieg auf 50€/MWh in 2035 (entspricht Agora 2018: Stromnetze für 65 Prozent Erneuerbare bis 2030) | 53.6505 | 50.7391 | 55.22 | 51.15 | 41.45 | 35.67 | 31.26 | 26.75 | 32.22 | 46.28 | 46.5125 | 46.745 | 46.9775 | 47.21 | 47.4425 | 47.675 | 47.9075 | 48.14 | 48.3725 | 48.605 | 48.8375 | 49.07 | 49.3025 | 49.535 | 49.7675 | 50
EEG-Kurzanalyse Szenario | fh | wie Referenz, Ausnahem 2021: 4,0 ct/kWh | Wie Referenzszenario mit Ausnahme einer Absenkung im Jahr 2021 auf 40 €/Mwh | 53.6505 | 50.7391 | 55.22 | 51.15 | 41.45 | 35.67 | 31.26 | 26.75 | 32.22 | 46.28 | 49.34 | 40 | 52.2 | 54.01 | 54.5092 | 55.0083 | 55.5075 | 56.0067 | 56.5058 | 57.005 | 57.5042 | 58.0033 | 58.5025 | 59.0017 | 59.5008 | 60

## D-Liquiditätspuffer (hidden)
Liquiditätspuffer
Szenario | Bearbeiter | Beschreibung | Kommentar
|  |  |  | 2010 | 2011 | 2012 | 2013 | 2014 | 2015 | 2016 | 2017 | 2018 | 2019 | 2020 | 2021 | 2022 | 2023 | 2024 | 2025 | 2026 | 2027 | 2028 | 2029 | 2030 | 2031 | 2032 | 2033 | 2034 | 2035
|  |  |  | none | none | none | none | none | none | none | none | none | none | none | none | none | none | none | none | none | none | none | none | none | none | none | none | none | none
Referenz | mh | ÜNB-Umlageberechnungen, danach 6% | bis 2020: ÜNB-Jahresprognosen, danach: 6% | 0 | 0 | 0.03 | 0.1 | 0.1 | 0.1 | 0.1 | 0.06 | 0.06 | 0.06 | 0.08 | 0.06 | 0.06 | 0.06 | 0.06 | 0.06 | 0.06 | 0.06 | 0.06 | 0.06 | 0.06 | 0.06 | 0.06 | 0.06 | 0.06 | 0.06
Referenz | mh | ÜNB-Umlageberechnungen, danach 6% | bis 2020: ÜNB-Jahresprognosen, danach: 6% | 0 | 0 | 0.03 | 0.1 | 0.1 | 0.1 | 0.1 | 0.06 | 0.06 | 0.06 | 0.08 | 0.06 | 0.06 | 0.06 | 0.06 | 0.06 | 0.06 | 0.06 | 0.06 | 0.06 | 0.06 | 0.06 | 0.06 | 0.06 | 0.06 | 0.06
0% | mh | 0% ab 2020 | 0% ab 2020 | [10 empty] | 0 | 0 | 0 | 0 | 0 | 0 | 0 | 0 | 0 | 0 | 0 | 0 | 0 | 0 | 0 | 0
1% | mh | 1% ab 2020 | 1% ab 2020 | [10 empty] | 0.01 | 0.01 | 0.01 | 0.01 | 0.01 | 0.01 | 0.01 | 0.01 | 0.01 | 0.01 | 0.01 | 0.01 | 0.01 | 0.01 | 0.01 | 0.01
2% | mh | 2% ab 2020 | 2% ab 2020 | [10 empty] | 0.02 | 0.02 | 0.02 | 0.02 | 0.02 | 0.02 | 0.02 | 0.02 | 0.02 | 0.02 | 0.02 | 0.02 | 0.02 | 0.02 | 0.02 | 0.02
3% | mh | 3% ab 2020 | 3% ab 2020 | [10 empty] | 0.03 | 0.03 | 0.03 | 0.03 | 0.03 | 0.03 | 0.03 | 0.03 | 0.03 | 0.03 | 0.03 | 0.03 | 0.03 | 0.03 | 0.03 | 0.03
4% | mh | 4% ab 2020 | 4% ab 2020 | [10 empty] | 0.04 | 0.04 | 0.04 | 0.04 | 0.04 | 0.04 | 0.04 | 0.04 | 0.04 | 0.04 | 0.04 | 0.04 | 0.04 | 0.04 | 0.04 | 0.04
5% | mh | 5% ab 2020 | 5% ab 2020 | [10 empty] | 0.05 | 0.05 | 0.05 | 0.05 | 0.05 | 0.05 | 0.05 | 0.05 | 0.05 | 0.05 | 0.05 | 0.05 | 0.05 | 0.05 | 0.05 | 0.05
6% | mh | 6% ab 2020 | 6% ab 2020 | [10 empty] | 0.06 | 0.06 | 0.06 | 0.06 | 0.06 | 0.06 | 0.06 | 0.06 | 0.06 | 0.06 | 0.06 | 0.06 | 0.06 | 0.06 | 0.06 | 0.06
7% | mh | 7% ab 2020 | 7% ab 2020 | [10 empty] | 0.07 | 0.07 | 0.07 | 0.07 | 0.07 | 0.07 | 0.07 | 0.07 | 0.07 | 0.07 | 0.07 | 0.07 | 0.07 | 0.07 | 0.07 | 0.07
8% | mh | 8% ab 2020 | 8% ab 2020 | [10 empty] | 0.08 | 0.08 | 0.08 | 0.08 | 0.08 | 0.08 | 0.08 | 0.08 | 0.08 | 0.08 | 0.08 | 0.08 | 0.08 | 0.08 | 0.08 | 0.08
9% | mh | 9% ab 2020 | 9% ab 2020 | [10 empty] | 0.09 | 0.09 | 0.09 | 0.09 | 0.09 | 0.09 | 0.09 | 0.09 | 0.09 | 0.09 | 0.09 | 0.09 | 0.09 | 0.09 | 0.09 | 0.09
10% | mh | 10% ab 2020 | 10% ab 2020 | [10 empty] | 0.1 | 0.1 | 0.1 | 0.1 | 0.1 | 0.1 | 0.1 | 0.1 | 0.1 | 0.1 | 0.1 | 0.1 | 0.1 | 0.1 | 0.1 | 0.1

## D-Nettostromverbrauch (hidden)
Nettostromverbrauch
Szenario | Bearbeiter | Beschreibung | Kommentar
|  |  |  | 2010 | 2011 | 2012 | 2013 | 2014 | 2015 | 2016 | 2017 | 2018 | 2019 | 2020 | 2021 | 2022 | 2023 | 2024 | 2025 | 2026 | 2027 | 2028 | 2029 | 2030 | 2031 | 2032 | 2033 | 2034 | 2035
|  |  |  | TWh | TWh | TWh | TWh | TWh | TWh | TWh | TWh | TWh | TWh | TWh | TWh | TWh | TWh | TWh | TWh | TWh | TWh | TWh | TWh | TWh | TWh | TWh | TWh | TWh | TWh
Referenz | mh | 2020: ÜNB-Umlageberechnung 2019. Danach konstant | Offizieller Wert aus den ÜNB-Prognosen für 2020, danach konstant | 535.4 | 536.8 | 540.3 | 537.1 | 529.8786 | 520.6 | 511.6 | 521.9046 | 524.64 | 536.2365 | 538.5178 | 538.5178 | 538.5178 | 538.5178 | 538.5178 | 538.5178 | 538.5178 | 538.5178 | 538.5178 | 538.5178 | 538.5178 | 538.5178 | 538.5178 | 538.5178 | 538.5178 | 538.5178
Referenz | mh | 2020: ÜNB-Umlageberechnung 2019. Danach konstant | Offizieller Wert aus den ÜNB-Prognosen für 2020, danach konstant | 535.4 | 536.8 | 540.3 | 537.1 | 529.8786 | 520.6 | 511.6 | 521.9046 | 524.64 | 536.2365 | 538.5178 | 538.5178 | 538.5178 | 538.5178 | 538.5178 | 538.5178 | 538.5178 | 538.5178 | 538.5178 | 538.5178 | 538.5178 | 538.5178 | 538.5178 | 538.5178 | 538.5178 | 538.5178
sehr niedrig | mh | 2019: ÜNB-Umlageberechnung 2019. Danach Abnahme 1%/Jahr | [11 empty] | 530.8741 | 525.5654 | 520.3097 | 515.1066 | 509.9555 | 504.856 | 499.8074 | 494.8094 | 489.8613 | 484.9626 | 480.113 | 475.3119 | 470.5588 | 465.8532 | 461.1947 | 456.5827
niedrig | mh | 2019: ÜNB-Umlageberechnung 2019. Danach Abnahme 0,5%/Jahr | [11 empty] | 533.5553 | 530.8875 | 528.2331 | 525.5919 | 522.9639 | 520.3491 | 517.7474 | 515.1586 | 512.5828 | 510.0199 | 507.4698 | 504.9325 | 502.4078 | 499.8958 | 497.3963 | 494.9093
mittel | mh | 2019: ÜNB-Umlageberechnung 2019. Danach konstant | [11 empty] | 536.2365 | 536.2365 | 536.2365 | 536.2365 | 536.2365 | 536.2365 | 536.2365 | 536.2365 | 536.2365 | 536.2365 | 536.2365 | 536.2365 | 536.2365 | 536.2365 | 536.2365 | 536.2365
hoch | mh | 2019: ÜNB-Umlageberechnung 2019. Danach Anstieg 0,5%/Jahr | [11 empty] | 538.9176 | 541.6122 | 544.3203 | 547.0419 | 549.7771 | 552.526 | 555.2886 | 558.0651 | 560.8554 | 563.6597 | 566.478 | 569.3104 | 572.1569 | 575.0177 | 577.8928 | 580.7822
sehr hoch | mh | 2019: ÜNB-Umlageberechnung 2019. Danach Anstieg 1%/Jahr | [11 empty] | 541.5988 | 547.0148 | 552.485 | 558.0098 | 563.5899 | 569.2258 | 574.9181 | 580.6673 | 586.4739 | 592.3387 | 598.2621 | 604.2447 | 610.2871 | 616.39 | 622.5539 | 628.7794
MFP hoch | fh | MFP hoch | bis 2024 wie MFP oberes Szenario, danach konstant | [10 empty] | 544.06 | 544.74 | 545.17 | 546.92 | 547.93 | 547.93 | 547.93 | 547.93 | 547.93 | 547.93 | 547.93 | 547.93 | 547.93 | 547.93 | 547.93 | 547.93
MFP niedrig | fh | MFP niedrig | bis 2024 wie MFP unteres Szenario, danach konstant | [10 empty] | 533.4 | 528.37 | 523 | 518.72 | 513.43 | 513.43 | 513.43 | 513.43 | 513.43 | 513.43 | 513.43 | 513.43 | 513.43 | 513.43 | 513.43 | 513.43

## D-Privilegierter Letztverbrauch (hidden)
Privilegierter Letztverbrauch
Szenario | Titel | Beschreibung | Kommentar
|  |  |  | 2010 | 2011 | 2012 | 2013 | 2014 | 2015 | 2016 | 2017 | 2018 | 2019 | 2020 | 2021 | 2022 | 2023 | 2024 | 2025 | 2026 | 2027 | 2028 | 2029 | 2030 | 2031 | 2032 | 2033 | 2034 | 2035
|  |  |  | TWh/a | TWh/a | TWh/a | TWh/a | TWh/a | TWh/a | TWh/a | TWh/a | TWh/a | TWh/a | TWh/a | TWh/a | TWh/a | TWh/a | TWh/a | TWh/a | TWh/a | TWh/a | TWh/a | TWh/a | TWh/a | TWh/a | TWh/a | TWh/a | TWh/a | TWh/a
Referenz | mh | MFP Referenz | Bis 2024: MFP Trend. Danach konstant | 67.886 | 74.73 | 84.7274 | 96.2255 | 106.523 | 110.247 | 103.9 | 114.1456 | 114.69 | 113.9267 | 116.1717 | 115.41 | 114.57 | 113.96 | 113.13 | 113.13 | 113.13 | 113.13 | 113.13 | 113.13 | 113.13 | 113.13 | 113.13 | 113.13 | 113.13 | 113.13
Referenz | mh | MFP Referenz | Bis 2024: MFP Trend. Danach konstant | 67.886 | 74.73 | 84.7274 | 96.2255 | 106.523 | 110.247 | 103.9 | 114.1456 | 114.69 | 113.9267 | 116.1717 | 115.41 | 114.57 | 113.96 | 113.13 | 113.13 | 113.13 | 113.13 | 113.13 | 113.13 | 113.13 | 113.13 | 113.13 | 113.13 | 113.13 | 113.13
Keine Privilegierung | cl | 0 TWh | [11 empty] | 0 | 0 | 0 | 0 | 0 | 0 | 0 | 0 | 0 | 0 | 0 | 0 | 0 | 0 | 0 | 0
niedrig | cl | 65 TWh (Verbrauch, der für ETS-Strompreiskompensation berechtigt ist) | siehe "Vorschlag für eine Reform der Umlage-Mechanismen im Erneuerbare Energien Gesetz (EEG)", Öko-Institut 2014 | [10 empty] | 65 | 65 | 65 | 65 | 65 | 65 | 65 | 65 | 65 | 65 | 65 | 65 | 65 | 65 | 65 | 65
mittel | cl | Referenz - 20 TWh/a | [11 empty] | 96.1717 | 95.41 | 94.57 | 93.96 | 93.13 | 93.13 | 93.13 | 93.13 | 93.13 | 93.13 | 93.13 | 93.13 | 93.13 | 93.13 | 93.13 | 93.13
hoch | cl | wie Referenz | [11 empty] | 116.1717 | 115.41 | 114.57 | 113.96 | 113.13 | 113.13 | 113.13 | 113.13 | 113.13 | 113.13 | 113.13 | 113.13 | 113.13 | 113.13 | 113.13 | 113.13
sehr hoch | cl | Referenz + 20 TWh/a | [11 empty] | 136.1717 | 135.41 | 134.57 | 133.96 | 133.13 | 133.13 | 133.13 | 133.13 | 133.13 | 133.13 | 133.13 | 133.13 | 133.13 | 133.13 | 133.13 | 133.13
MFP hoch | fh | MFP hoch | Bis 2024: MFP oberes Szenario. Danach konstant | [10 empty] | 117.56 | 117.5 | 117.36 | 117.46 | 117.31 | 117.31 | 117.31 | 117.31 | 117.31 | 117.31 | 117.31 | 117.31 | 117.31 | 117.31 | 117.31 | 117.31
MFP niedrig | fh | MFP niedrig | Bis 2024: MFP unteres Szenario. Danach konstant | [10 empty] | 114.92 | 113.53 | 112.07 | 110.86 | 109.45 | 109.45 | 109.45 | 109.45 | 109.45 | 109.45 | 109.45 | 109.45 | 109.45 | 109.45 | 109.45 | 109.45

## D-Umlage priv. Letztverbrauch (hidden)
Anteil an Umlage für privilegierte Letztverbraucher
Szenario | Bearbeiter | Beschreibung | Kommentar
|  |  |  | 2010 | 2011 | 2012 | 2013 | 2014 | 2015 | 2016 | 2017 | 2018 | 2019 | 2020 | 2021 | 2022 | 2023 | 2024 | 2025 | 2026 | 2027 | 2028 | 2029 | 2030 | 2031 | 2032 | 2033 | 2034 | 2035
|  |  |  | None | None | None | None | None | None | None | None | None | None | None | None | None | None | None | None | None | None | None | None | None | None | None | None | None | None
Referenz | cl | 15% (gem. EEG 2014) | 0% | 0.024421 | 0.014161 | 0.01392 | 0.0064421 | 0.020835 | 0.15 | 0.15 | 0.15 | 0.15 | 0.15 | 0.15 | 0.15 | 0.15 | 0.15 | 0.15 | 0.15 | 0.15 | 0.15 | 0.15 | 0.15 | 0.15 | 0.15 | 0.15 | 0.15 | 0.15 | 0.15
Referenz | cl | 15% (gem. EEG 2014) |  | 0.024421 | 0.014161 | 0.01392 | 0.0064421 | 0.020835 | 0.15 | 0.15 | 0.15 | 0.15 | 0.15 | 0.15 | 0.15 | 0.15 | 0.15 | 0.15 | 0.15 | 0.15 | 0.15 | 0.15 | 0.15 | 0.15 | 0.15 | 0.15 | 0.15 | 0.15 | 0.15
sehr niedrig | cl | vollständig befreit | [11 empty] | 0 | 0 | 0 | 0 | 0 | 0 | 0 | 0 | 0 | 0 | 0 | 0 | 0 | 0 | 0 | 0
niedrig | cl | 5% | [11 empty] | 0.05 | 0.05 | 0.05 | 0.05 | 0.05 | 0.05 | 0.05 | 0.05 | 0.05 | 0.05 | 0.05 | 0.05 | 0.05 | 0.05 | 0.05 | 0.05
mittel | cl | 25% | [11 empty] | 0.25 | 0.25 | 0.25 | 0.25 | 0.25 | 0.25 | 0.25 | 0.25 | 0.25 | 0.25 | 0.25 | 0.25 | 0.25 | 0.25 | 0.25 | 0.25
hoch | cl | 50% | [11 empty] | 0.5 | 0.5 | 0.5 | 0.5 | 0.5 | 0.5 | 0.5 | 0.5 | 0.5 | 0.5 | 0.5 | 0.5 | 0.5 | 0.5 | 0.5 | 0.5
volle Beteiligung | cl | 100% | bar: 2020 to 2035
Note on D7: cl: Historische Umlagesätze in Prozentwerte umgerechnet (Einnahmen durch privilegierten Letztverbrauch/Strommenge privilegierten Letztverbrauch/EEG-Umlage)

## D-Faktor Zusatzprivilegierung (hidden)
Faktor für zusätzliche Privilegierung
Szenario | Bearbeiter | Beschreibung | Kommentar
|  |  |  | 2010 | 2011 | 2012 | 2013 | 2014 | 2015 | 2016 | 2017 | 2018 | 2019 | 2020 | 2021 | 2022 | 2023 | 2024 | 2025 | 2026 | 2027 | 2028 | 2029 | 2030 | 2031 | 2032 | 2033 | 2034 | 2035
|  |  |  | Mrd. Euro | Mrd. Euro | Mrd. Euro | Mrd. Euro | Mrd. Euro | Mrd. Euro | Mrd. Euro | Mrd. Euro | Mrd. Euro | Mrd. Euro | Mrd. Euro | Mrd. Euro | Mrd. Euro | Mrd. Euro | Mrd. Euro | Mrd. Euro | Mrd. Euro | Mrd. Euro | Mrd. Euro | Mrd. Euro | Mrd. Euro | Mrd. Euro | Mrd. Euro | Mrd. Euro | Mrd. Euro | Mrd. Euro
Referenz | mh | Bis 2020: ÜNB-Umlageberechnungen, danach konstant (wirkt wie vollständige Befreiung von 62% des priv. LV) | 0 | 0 | 0 | 0 | 0 | 0 | 0.534 | 0.502 | 0.61957 | 0.59982 | 0.61797 | 0.62235 | 0.62235 | 0.62235 | 0.62235 | 0.62235 | 0.62235 | 0.62235 | 0.62235 | 0.62235 | 0.62235 | 0.62235 | 0.62235 | 0.62235 | 0.62235 | 0.62235 | 0.62235
Referenz | mh | Bis 2020: ÜNB-Umlageberechnungen, danach konstant (wirkt wie vollständige Befreiung von 62% des priv. LV) |  | 0 | 0 | 0 | 0 | 0 | 0.534 | 0.502 | 0.61957 | 0.59982 | 0.61797 | 0.62235 | 0.62235 | 0.62235 | 0.62235 | 0.62235 | 0.62235 | 0.62235 | 0.62235 | 0.62235 | 0.62235 | 0.62235 | 0.62235 | 0.62235 | 0.62235 | 0.62235 | 0.62235
keine Zusatz-privilegierung | cl | keine Zusatzprivilegierung | [11 empty] | 0 | 0 | 0 | 0 | 0 | 0 | 0 | 0 | 0 | 0 | 0 | 0 | 0 | 0 | 0 | 0
niedrig | cl | niedrige Zusatzprivilegierung - wirkt wie vollständige Befreiung von 20% des priv. LV | [11 empty] | 0.2 | 0.2 | 0.2 | 0.2 | 0.2 | 0.2 | 0.2 | 0.2 | 0.2 | 0.2 | 0.2 | 0.2 | 0.2 | 0.2 | 0.2 | 0.2
mittel | cl | mittlere Zusatzprivilegierung - wirkt wie vollständige Befreiung von 40% des priv. LV | [11 empty] | 0.4 | 0.4 | 0.4 | 0.4 | 0.4 | 0.4 | 0.4 | 0.4 | 0.4 | 0.4 | 0.4 | 0.4 | 0.4 | 0.4 | 0.4 | 0.4
hoch | cl | hohe Zusatzprivilegierung - wirkt wie vollständige Befreiung von 60% des priv. LV | [11 empty] | 0.6 | 0.6 | 0.6 | 0.6 | 0.6 | 0.6 | 0.6 | 0.6 | 0.6 | 0.6 | 0.6 | 0.6 | 0.6 | 0.6 | 0.6 | 0.6
sehr hoch | cl | sehr hohe Zusatzprivilegierung - wirkt wie vollständige Befreiung von 80% des priv. LV | [11 empty] | 0.8 | 0.8 | 0.8 | 0.8 | 0.8 | 0.8 | 0.8 | 0.8 | 0.8 | 0.8 | 0.8 | 0.8 | 0.8 | 0.8 | 0.8 | 0.8

## D-Umlage EV Bestand (hidden)
Anteil an Umlage für Bestandsanlagen
Szenario | Bearbeiter | Beschreibung | Kommentar
|  |  |  | 2010 | 2011 | 2012 | 2013 | 2014 | 2015 | 2016 | 2017 | 2018 | 2019 | 2020 | 2021 | 2022 | 2023 | 2024 | 2025 | 2026 | 2027 | 2028 | 2029 | 2030 | 2031 | 2032 | 2033 | 2034 | 2035
|  |  |  | Euro/MWh | Euro/MWh | Euro/MWh | Euro/MWh | Euro/MWh | Euro/MWh | Euro/MWh | Euro/MWh | Euro/MWh | Euro/MWh | Euro/MWh | Euro/MWh | Euro/MWh | Euro/MWh | Euro/MWh | Euro/MWh | Euro/MWh | Euro/MWh | Euro/MWh | Euro/MWh | Euro/MWh | Euro/MWh | Euro/MWh | Euro/MWh | Euro/MWh | Euro/MWh
Referenz | cl | vollständig befreit (gem. EEG 2014) | 0 | 0 | 0 | 0 | 0 | 0 | 0 | 0 | 0 | 0 | 0 | 0 | 0 | 0 | 0 | 0 | 0 | 0 | 0 | 0 | 0 | 0 | 0 | 0 | 0 | 0 | 0
Referenz | cl | vollständig befreit (gem. EEG 2014) |  | 0 | 0 | 0 | 0 | 0 | 0 | 0 | 0 | 0 | 0 | 0 | 0 | 0 | 0 | 0 | 0 | 0 | 0 | 0 | 0 | 0 | 0 | 0 | 0 | 0 | 0
keine Beteiligung | dr | 0% | [11 empty] | 0 | 0 | 0 | 0 | 0 | 0 | 0 | 0 | 0 | 0 | 0 | 0 | 0 | 0 | 0 | 0
niedrig | dr | 25% | [11 empty] | 0.25 | 0.25 | 0.25 | 0.25 | 0.25 | 0.25 | 0.25 | 0.25 | 0.25 | 0.25 | 0.25 | 0.25 | 0.25 | 0.25 | 0.25 | 0.25
mittel | dr | 50% | [11 empty] | 0.5 | 0.5 | 0.5 | 0.5 | 0.5 | 0.5 | 0.5 | 0.5 | 0.5 | 0.5 | 0.5 | 0.5 | 0.5 | 0.5 | 0.5 | 0.5
hoch | dr | 75% | [11 empty] | 0.75 | 0.75 | 0.75 | 0.75 | 0.75 | 0.75 | 0.75 | 0.75 | 0.75 | 0.75 | 0.75 | 0.75 | 0.75 | 0.75 | 0.75 | 0.75
volle Beteiligung | dr | 100% | bar: 2020 to 2035

## D-Eigenverbrauch KWK Neue (hidden)
Eigenverbrauch KWK-und PV-Neuanlagen
Szenario | Bearbeiter | Beschreibung | Kommentar
|  |  |  | 2010 | 2011 | 2012 | 2013 | 2014 | 2015 | 2016 | 2017 | 2018 | 2019 | 2020 | 2021 | 2022 | 2023 | 2024 | 2025 | 2026 | 2027 | 2028 | 2029 | 2030 | 2031 | 2032 | 2033 | 2034 | 2035
|  |  |  | TWh/a | TWh/a | TWh/a | TWh/a | TWh/a | TWh/a | TWh/a | TWh/a | TWh/a | TWh/a | TWh/a | TWh/a | TWh/a | TWh/a | TWh/a | TWh/a | TWh/a | TWh/a | TWh/a | TWh/a | TWh/a | TWh/a | TWh/a | TWh/a | TWh/a | TWh/a
Referenz | mh | 2020: ÜNB-Umlageberechnungen bis 2024, danach konstant | 2020-2024 gemäß ÜNB-Letztverbrauchsprognose Referenzszenario (Strommenge laut §61(1) S.1 Nr. 1). Ab 2025 konstante Strommenge. | 0 | 0 | 0 | 0 | 0 | 0.2 | 0.52702 | 0.79538 | 1.2452 | 2.9838 | 3.2852 | 3.57 | 3.83 | 4.01 | 4.18 | 4.18 | 4.18 | 4.18 | 4.18 | 4.18 | 4.18 | 4.18 | 4.18 | 4.18 | 4.18 | 4.18
Referenz | mh | 2020: ÜNB-Umlageberechnungen bis 2024, danach konstant | 2020-2024 gemäß ÜNB-Letztverbrauchsprognose Referenzszenario (Strommenge laut §61(1) S.1 Nr. 1). Ab 2025 konstante Strommenge. | 0 | 0 | 0 | 0 | 0 | 0.2 | 0.52702 | 0.79538 | 1.2452 | 2.9838 | 3.2852 | 3.57 | 3.83 | 4.01 | 4.18 | 4.18 | 4.18 | 4.18 | 4.18 | 4.18 | 4.18 | 4.18 | 4.18 | 4.18 | 4.18 | 4.18
kein Ausbau | mh | keine Neuanlagen | [11 empty] | 0 | 0 | 0 | 0 | 0 | 0 | 0 | 0 | 0 | 0 | 0 | 0 | 0 | 0 | 0 | 0
niedrig | fh | 50% weniger als in ÜNB-Letztverbrauchsprognose 2020 | Referenzszenario -50% | [10 empty] | 1.6426 | 1.785 | 1.915 | 2.005 | 2.09 | 2.09 | 2.09 | 2.09 | 2.09 | 2.09 | 2.09 | 2.09 | 2.09 | 2.09 | 2.09 | 2.09
mittel | fh | gemäß ÜNB Letztverbrauchsprognose 2020 | wie Referenzszenario | [10 empty] | 3.2852 | 3.57 | 3.83 | 4.01 | 4.18 | 4.18 | 4.18 | 4.18 | 4.18 | 4.18 | 4.18 | 4.18 | 4.18 | 4.18 | 4.18 | 4.18
hoch | fh | 50% mehr als in ÜNB-Letztverbrauchsprognose 2020 | Referenzszenario +50% | [10 empty] | 4.9279 | 5.355 | 5.745 | 6.015 | 6.27 | 6.27 | 6.27 | 6.27 | 6.27 | 6.27 | 6.27 | 6.27 | 6.27 | 6.27 | 6.27 | 6.27
sehr hoch | fh | 100% mehr als in ÜNB-Letztverbrauchsprognose 2020 | Referenzszenario +100% | [10 empty] | 6.5705 | 7.14 | 7.66 | 8.02 | 8.36 | 8.36 | 8.36 | 8.36 | 8.36 | 8.36 | 8.36 | 8.36 | 8.36 | 8.36 | 8.36 | 8.36

## D-Umlage Eigenverbrauch PV+KWK (hidden)
Anteil an Umlage für Eigenverbrauch aus Solar- und KWK-Neuanlagen
Szenario | Bearbeiter | Beschreibung | Kommentar
|  |  |  | 2010 | 2011 | 2012 | 2013 | 2014 | 2015 | 2016 | 2017 | 2018 | 2019 | 2020 | 2021 | 2022 | 2023 | 2024 | 2025 | 2026 | 2027 | 2028 | 2029 | 2030 | 2031 | 2032 | 2033 | 2034 | 2035
|  |  |  | none | none | none | none | none | none | none | none | none | none | none | none | none | none | none | none | none | none | none | none | none | none | none | none | none | none
Referenz | mh | gem. EEG 2017, ab 2020 konstant 38% | 0 | 0 | 0 | 0 | 0 | 0 | 0.3 | 0.35 | 0.4 | 0.33641 | 0.36297 | 0.37707 | 0.37707 | 0.37707 | 0.37707 | 0.37707 | 0.37707 | 0.37707 | 0.37707 | 0.37707 | 0.37707 | 0.37707 | 0.37707 | 0.37707 | 0.37707 | 0.37707 | 0.37707
Referenz | mh | gem. EEG 2017, ab 2020 konstant 38% |  | 0 | 0 | 0 | 0 | 0 | 0.3 | 0.35 | 0.4 | 0.33641 | 0.36297 | 0.37707 | 0.37707 | 0.37707 | 0.37707 | 0.37707 | 0.37707 | 0.37707 | 0.37707 | 0.37707 | 0.37707 | 0.37707 | 0.37707 | 0.37707 | 0.37707 | 0.37707 | 0.37707
keine Beteiligung | mh | 0% | [11 empty] | 0 | 0 | 0 | 0 | 0 | 0 | 0 | 0 | 0 | 0 | 0 | 0 | 0 | 0 | 0 | 0
niedrig | mh | 25% | [11 empty] | 0.25 | 0.25 | 0.25 | 0.25 | 0.25 | 0.25 | 0.25 | 0.25 | 0.25 | 0.25 | 0.25 | 0.25 | 0.25 | 0.25 | 0.25 | 0.25
mittel | mh | 50% | [11 empty] | 0.5 | 0.5 | 0.5 | 0.5 | 0.5 | 0.5 | 0.5 | 0.5 | 0.5 | 0.5 | 0.5 | 0.5 | 0.5 | 0.5 | 0.5 | 0.5
hoch | mh | 75% | [11 empty] | 0.75 | 0.75 | 0.75 | 0.75 | 0.75 | 0.75 | 0.75 | 0.75 | 0.75 | 0.75 | 0.75 | 0.75 | 0.75 | 0.75 | 0.75 | 0.75
volle Beteiligung | mh | 100% | bar: 2020 to 2035

## D-vermiedene Netzentgelte (hidden)
Vermiedene Netzentgelte für nicht-volatile Energieträger (Euro pro MWh zu vergütender Strommenge)
Szenario | Bearbeiter | Beschreibung | Kommnetar
|  |  |  | 2010 | 2011 | 2012 | 2013 | 2014 | 2015 | 2016 | 2017 | 2018 | 2019 | 2020 | 2021 | 2022 | 2023 | 2024 | 2025 | 2026 | 2027 | 2028 | 2029 | 2030 | 2031 | 2032 | 2033 | 2034 | 2035
|  |  |  | Euro/MWh | Euro/MWh | Euro/MWh | Euro/MWh | Euro/MWh | Euro/MWh | Euro/MWh | Euro/MWh | Euro/MWh | Euro/MWh | Euro/MWh | Euro/MWh | Euro/MWh | Euro/MWh | Euro/MWh | Euro/MWh | Euro/MWh | Euro/MWh | Euro/MWh | Euro/MWh | Euro/MWh | Euro/MWh | Euro/MWh | Euro/MWh | Euro/MWh | Euro/MWh
Referenz | mh | 4,82€/MWh | Steigung in 2020 gemäß ÜNB-Prognose, danach konstant (vgl. §120 Absatz 4, Satz 1 EnWG) | 3.6986 | 3.6762 | 3.8466 | 3.7273 | 4.646 | 4.6632 | 4.8192 | 7.7231 | 6.3392 | 7.3821 | 7.0575 | 7.0575 | 7.0575 | 7.0575 | 7.0575 | 7.0575 | 7.0575 | 7.0575 | 7.0575 | 7.0575 | 7.0575 | 7.0575 | 7.0575 | 7.0575 | 7.0575 | 7.0575
Referenz | mh | 4,82€/MWh | Steigung in 2020 gemäß ÜNB-Prognose, danach konstant (vgl. §120 Absatz 4, Satz 1 EnWG) | 3.6986 | 3.6762 | 3.8466 | 3.7273 | 4.646 | 4.6632 | 4.8192 | 7.7231 | 6.3392 | 7.3821 | 7.0575 | 7.0575 | 7.0575 | 7.0575 | 7.0575 | 7.0575 | 7.0575 | 7.0575 | 7.0575 | 7.0575 | 7.0575 | 7.0575 | 7.0575 | 7.0575 | 7.0575 | 7.0575
Skalierungsfaktor Vermiedene Netzentgelte für volatile Energieträger (-)
Szenario | Bearbeiter | Beschreibung | Kommnetar
|  |  |  | 2010 | 2011 | 2012 | 2013 | 2014 | 2015 | 2016 | 2017 | 2018 | 2019 | 2020 | 2021 | 2022 | 2023 | 2024 | 2025 | 2026 | 2027 | 2028 | 2029 | 2030 | 2031 | 2032 | 2033 | 2034 | 2035
|  |  |  | - | - | - | - | - | - | - | - | - | - | - | - | - | - | - | - | - | - | - | - | - | - | - | - | - | -
Referenz | aj/fp/mmk | Absenkung auf Null bis 2020 | Anteil fluktuierender Erzeugung wird in zwei Jahresschritten um jeweils ein Drittel vermindert, ab 2020 auf 0 gesetzt | 1 | 1 | 1 | 1 | 1 | 1 | 1 | 0.54572 | 0.43362 | 0.17144 | 0 | 0 | 0 | 0 | 0 | 0 | 0 | 0 | 0 | 0 | 0 | 0 | 0 | 0 | 0 | 0

## D-Sonstige Kosten (hidden)
Sonstige Kosten [Mrd. Euro]
Szenario | Bearbeiter | Beschreibung | Kommentar
|  |  |  | 2010 | 2011 | 2012 | 2013 | 2014 | 2015 | 2016 | 2017 | 2018 | 2019 | 2020 | 2021 | 2022 | 2023 | 2024 | 2025 | 2026 | 2027 | 2028 | 2029 | 2030 | 2031 | 2032 | 2033 | 2034 | 2035
|  |  |  | Mrd. Euro | Mrd. Euro | Mrd. Euro | Mrd. Euro | Mrd. Euro | Mrd. Euro | Mrd. Euro | Mrd. Euro | Mrd. Euro | Mrd. Euro | Mrd. Euro | Mrd. Euro | Mrd. Euro | Mrd. Euro | Mrd. Euro | Mrd. Euro | Mrd. Euro | Mrd. Euro | Mrd. Euro | Mrd. Euro | Mrd. Euro | Mrd. Euro | Mrd. Euro | Mrd. Euro | Mrd. Euro | Mrd. Euro
Referenz | mh | 0,06Mrd. € | 0,064 Mrd. € (Wert abgeleitet aus ÜNB-Jahresprognose für 2020) | 0.3845 | 0.42219 | 0.23029 | 0.15466 | 0.29888 | 0.19595 | 0.13908 | 0.14341 | 0.068122 | 0.070405 | 0.064168 | 0.064168 | 0.064168 | 0.064168 | 0.064168 | 0.064168 | 0.064168 | 0.064168 | 0.064168 | 0.064168 | 0.064168 | 0.064168 | 0.064168 | 0.064168 | 0.064168 | 0.064168
Referenz | mh | 0,06Mrd. € | 0,064 Mrd. € (Wert abgeleitet aus ÜNB-Jahresprognose für 2020) | 0.3845 | 0.42219 | 0.23029 | 0.15466 | 0.29888 | 0.19595 | 0.13908 | 0.14341 | 0.068122 | 0.070405 | 0.064168 | 0.064168 | 0.064168 | 0.064168 | 0.064168 | 0.064168 | 0.064168 | 0.064168 | 0.064168 | 0.064168 | 0.064168 | 0.064168 | 0.064168 | 0.064168 | 0.064168 | 0.064168
Note on B1: Markus Haller: * Profilserviceaufwand * Kosten für Börsenzulassung und Handelsanbindung * Zinskosten * EEG-Bonus * in 2013: Kosten für Nachrüstung zur Behebung von 50,2Hz
Note on D7: cl: Enthält Profilserviceaufwand, Kosten für Börsenzulassung und Handelsanbindung, Zinsen, EEG-Bonus, Einnahmen aus Kapazitätsversteigerungen offshore, Einnahmen nach § 103 Abs. 6 EEG i.V.m. § 75 EEG

## D-Inflationsrate (hidden)
Inflationsrate für Umrechnung von nominalen und realen Zahlungsströmen
Szenario | Bearbeiter | Beschreibung | Kommentar
|  |  |  | 2010 | 2011 | 2012 | 2013 | 2014 | 2015 | 2016 | 2017 | 2018 | 2019 | 2020 | 2021 | 2022 | 2023 | 2024 | 2025 | 2026 | 2027 | 2028 | 2029 | 2030 | 2031 | 2032 | 2033 | 2034 | 2035
|  |  |  | % | % | % | % | % | % | % | % | % | % | % | % | % | % | % | % | % | % | % | % | % | % | % | % | % | %
Referenz | mh | 1,5% pro Jahr | Bis 2015 Jährlicher Zuwachs der Verbraucherpreisindizes des statistitschen Bundesamts. Ab 2016: 1,5% pro Jahr. | 0.011 | 0.021 | 0.02 | 0.015 | 0.009 | 0.003 | 0.015 | 0.015 | 0.015 | 0.015 | 0.015 | 0.015 | 0.015 | 0.015 | 0.015 | 0.015 | 0.015 | 0.015 | 0.015 | 0.015 | 0.015 | 0.015 | 0.015 | 0.015 | 0.015 | 0.015
Referenz | mh | 1,5% pro Jahr | Bis 2015 Jährlicher Zuwachs der Verbraucherpreisindizes des statistitschen Bundesamts. Ab 2016: 1,5% pro Jahr. | 0.011 | 0.021 | 0.02 | 0.015 | 0.009 | 0.003 | 0.015 | 0.015 | 0.015 | 0.015 | 0.015 | 0.015 | 0.015 | 0.015 | 0.015 | 0.015 | 0.015 | 0.015 | 0.015 | 0.015 | 0.015 | 0.015 | 0.015 | 0.015 | 0.015 | 0.015
2,0% | mh | 2,0% pro Jahr | [11 empty] | 0.02 | 0.02 | 0.02 | 0.02 | 0.02 | 0.02 | 0.02 | 0.02 | 0.02 | 0.02 | 0.02 | 0.02 | 0.02 | 0.02 | 0.02 | 0.02
1,5% | mh | 1,5% pro Jahr | [11 empty] | 0.015 | 0.015 | 0.015 | 0.015 | 0.015 | 0.015 | 0.015 | 0.015 | 0.015 | 0.015 | 0.015 | 0.015 | 0.015 | 0.015 | 0.015 | 0.015
1,0% | mh | 1,0% pro Jahr | [11 empty] | 0.01 | 0.01 | 0.01 | 0.01 | 0.01 | 0.01 | 0.01 | 0.01 | 0.01 | 0.01 | 0.01 | 0.01 | 0.01 | 0.01 | 0.01 | 0.01

## D-Prognosefehler Kontostand (hidden)
Prognosefehler Kontostand
Szenario | Bearbeiter | Beschreibung | Kommentar | Wert
Mrd. Euro
keine Abweichung | mh | keine Abweichung | 0 | 0
-2 Mrd. Euro | mh | -2 Mrd. Euro |  | -2
-1 Mrd. Euro | mh | -1 Mrd. Euro |  | -1
keine Abweichung | mh | keine Abweichung |  | 0
+1 Mrd. Euro | mh | +1 Mrd. Euro |  | 1
+2 Mrd. Euro | mh | +2 Mrd. Euro |  | 2
+ 900 Millionen Kurzanalyse |  | -900 Millionen |  | 0.9
+ 3 Mrd |  |  |  | 3
+ 5 Mrd |  |  |  | 5
+ 5.25 Mrd |  |  |  | 5.25
+ 5.5 Mrd |  |  |  | 5.5

## D-Kontostand aktuelles Jahr (hidden)
Kontostand am 30.9. des aktuellen Jahres
Szenario | Bearbeiter | Beschreibung | Kommentar | Wert
Mrd. Euro
endogen | mh | wird endogen berechnet | 0 | 0
endogen | mh | wird endogen berechnet |  | 0
-2 Mrd. Euro | mh | -2 Mrd. Euro |  | -2
0 Mrd. Euro | mh | 0 Mrd. Euro |  | 0
2 Mrd. Euro | mh | 2 Mrd. Euro |  | 2
4 Mrd. Euro | mh | 4 Mrd. Euro |  | 4
6 Mrd. Euro | mh | 6 Mrd. Euro |  | 6

## D-Anteil Eigenverbrauch EE neu (hidden)
Anteil Eigenverbrauch EE-Neuanlagen
| Szenario | Bearbeiter | Beschreibung | Kommentar
[5 empty] | 2010 | 2011 | 2012 | 2013 | 2014 | 2015 | 2016 | 2017 | 2018 | 2019 | 2020 | 2021 | 2022 | 2023 | 2024 | 2025 | 2026 | 2027 | 2028 | 2029 | 2030 | 2031 | 2032 | 2033 | 2034 | 2035
[5 empty] | none | none | none | none | none | none | none | none | none | none | none | none | none | none | none | none | none | none | none | none | none | none | none | none | none | none
Wasser | Referenz | cl | 0 | 0 | 0 | 0 | 0 | 0 | 0 | 0 | 0 | 0 | 0 | 0 | 0 | 0 | 0 | 0 | 0 | 0 | 0 | 0 | 0 | 0 | 0 | 0 | 0 | 0 | 0 | 0
Gase | Referenz | cl | 0 | 0 | 0 | 0 | 0 | 0 | 0 | 0 | 0 | 0 | 0 | 0 | 0 | 0 | 0 | 0 | 0 | 0 | 0 | 0 | 0 | 0 | 0 | 0 | 0 | 0 | 0 | 0
Biomasse | Referenz | cl | 0 | 0 | 0 | 0 | 0 | 0 | 0 | 0 | 0 | 0 | 0 | 0 | 0 | 0 | 0 | 0 | 0 | 0 | 0 | 0 | 0 | 0 | 0 | 0 | 0 | 0 | 0 | 0
Geothermie | Referenz | cl | 0 | 0 | 0 | 0 | 0 | 0 | 0 | 0 | 0 | 0 | 0 | 0 | 0 | 0 | 0 | 0 | 0 | 0 | 0 | 0 | 0 | 0 | 0 | 0 | 0 | 0 | 0 | 0
Wind onshore | Referenz | cl | 0 | 0 | 0 | 0 | 0 | 0 | 0 | 0 | 0 | 0 | 0 | 0 | 0 | 0 | 0 | 0 | 0 | 0 | 0 | 0 | 0 | 0 | 0 | 0 | 0 | 0 | 0 | 0
Wind offshore | Referenz | cl | 0 | 0 | 0 | 0 | 0 | 0 | 0 | 0 | 0 | 0 | 0 | 0 | 0 | 0 | 0 | 0 | 0 | 0 | 0 | 0 | 0 | 0 | 0 | 0 | 0 | 0 | 0 | 0
PV | Referenz | mh | 6% | Fortschreibung von ÜNB Jahresprognose 2020 | 0 | 0 | 0 | 0 | 0 | 0.20025 | 0.26 | 0.123 | 0.123 | 0.086283 | 0.058962 | 0.058962 | 0.058962 | 0.058962 | 0.058962 | 0.058962 | 0.058962 | 0.058962 | 0.058962 | 0.058962 | 0.058962 | 0.058962 | 0.058962 | 0.058962 | 0.058962 | 0.058962
PV | Referenz | mh | 6% | Fortschreibung von ÜNB Jahresprognose 2020 | [5 empty] | 0.20025 | 0.26 | 0.123 | 0.123 | 0.086283 | 0.058962 | 0.058962 | 0.058962 | 0.058962 | 0.058962 | 0.058962 | 0.058962 | 0.058962 | 0.058962 | 0.058962 | 0.058962 | 0.058962 | 0.058962 | 0.058962 | 0.058962 | 0.058962
| kein Eigenverbrauch | cl | kein Eigenverbrauch | [11 empty] | 0 | 0 | 0 | 0 | 0 | 0 | 0 | 0 | 0 | 0 | 0 | 0 | 0 | 0 | 0 | 0
| niedrig | cl | 15% | Eigene Annahme: 15% des Stroms aus neuen PV-Anlagen < 10 kW ist Eigenverbrauch. Annahme: 80% des Eigenverbrauchs dieser Anlagen werden am EEG beteiligt, da dieser Verbrauch 10MWh/a übersteigt. Deshalb werden alle Werte mit 80% multipliziert. | [10 empty] | 0.123 | 0.123 | 0.123 | 0.123 | 0.123 | 0.123 | 0.123 | 0.123 | 0.123 | 0.123 | 0.123 | 0.123 | 0.123 | 0.123 | 0.123 | 0.123
| mittel | cl | 50% | Eigene Annahme: 50% des Stroms aus neuen PV-Anlagen < 10 kW ist Eigenverbrauch. Annahme: 80% des Eigenverbrauchs dieser Anlagen werden am EEG beteiligt, da dieser Verbrauch 10MWh/a übersteigt. Deshalb werden alle Werte mit 80% multipliziert. | [10 empty] | 0.4005 | 0.4005 | 0.4005 | 0.4005 | 0.4005 | 0.4005 | 0.4005 | 0.4005 | 0.4005 | 0.4005 | 0.4005 | 0.4005 | 0.4005 | 0.4005 | 0.4005 | 0.4005
| hoch | cl | 75% | Eigene Annahme: 75% des Stroms aus neuen PV-Anlagen < 10 kW ist Eigenverbrauch. Annahme: 80% des Eigenverbrauchs dieser Anlagen werden am EEG beteiligt, da dieser Verbrauch 10MWh/a übersteigt. Deshalb werden alle Werte mit 80% multipliziert. | [10 empty] | 0.60075 | 0.60075 | 0.60075 | 0.60075 | 0.60075 | 0.60075 | 0.60075 | 0.60075 | 0.60075 | 0.60075 | 0.60075 | 0.60075 | 0.60075 | 0.60075 | 0.60075 | 0.60075
| sehr hoch | cl | 100% | Eigene Annahme: 100% des Stroms aus neuen PV-Anlagen < 10 kW ist Eigenverbrauch. Annahme: 80% des Eigenverbrauchs dieser Anlagen werden am EEG beteiligt, da dieser Verbrauch 10MWh/a übersteigt. Deshalb werden alle Werte mit 80% multipliziert. | [10 empty] | 0.801 | 0.801 | 0.801 | 0.801 | 0.801 | 0.801 | 0.801 | 0.801 | 0.801 | 0.801 | 0.801 | 0.801 | 0.801 | 0.801 | 0.801 | 0.801
Note on B6: nicht variierbar
Note on B7: nicht variierbar
Note on B8: nicht variierbar
Note on B9: nicht variierbar
Note on B10: nicht variierbar
Note on B11: nicht variierbar

## D-Strommenge ges. (hidden)
Insgesamt erzeugte EE-Strommenge laut ÜNB-Jahresprognosen (TWh)
| Szenario | Bearbeiter | Beschreibung | Kommentar
[5 empty] | 2010 | 2011 | 2012 | 2013 | 2014 | 2015 | 2016 | 2017 | 2018 | 2019 | 2020 | 2021 | 2022 | 2023 | 2024 | 2025 | 2026 | 2027 | 2028 | 2029 | 2030 | 2031 | 2032 | 2033 | 2034 | 2035
[5 empty] | TWh | TWh | TWh | TWh | TWh | TWh | TWh | TWh | TWh | TWh | TWh | TWh | TWh | TWh | TWh | TWh | TWh | TWh | TWh | TWh | TWh | TWh | TWh | TWh | TWh | TWh
Wasser | Historisch | dr | ÜNB Jahresprognose |  | 5.444 | 6.0667 | 5.8299 | 6.2953 | 6.1543 | 6.0919 | 6.2462 | 6.2808 | 5.9238 | 6.5146 | 6.2503 | 0 | 0 | 0 | 0 | 0 | 0 | 0 | 0 | 0 | 0 | 0 | 0 | 0 | 0 | 0
Gase | Historisch | dr | ÜNB Jahresprognose |  | 1.835 | 1.993 | 1.667 | 1.907 | 1.8241 | 1.6786 | 1.6076 | 1.3881 | 1.6777 | 1.7079 | 1.4397 | 0 | 0 | 0 | 0 | 0 | 0 | 0 | 0 | 0 | 0 | 0 | 0 | 0 | 0 | 0
Biomasse | Historisch | dr | ÜNB Jahresprognose |  | 26.262 | 27.7769 | 30.3556 | 33.1651 | 34.9447 | 38.3576 | 40.2388 | 40.7704 | 41.5545 | 41.3516 | 41.7467 | 0 | 0 | 0 | 0 | 0 | 0 | 0 | 0 | 0 | 0 | 0 | 0 | 0 | 0 | 0
Geothermie | Historisch | dr | ÜNB Jahresprognose |  | 0.036 | 0.061612 | 0.10724 | 0.076875 | 0.13041 | 0.1587 | 0.18036 | 0.18952 | 0.25728 | 0.28639 | 0.21473 | 0 | 0 | 0 | 0 | 0 | 0 | 0 | 0 | 0 | 0 | 0 | 0 | 0 | 0 | 0
Wind Onshore | Historisch | dr | ÜNB Jahresprognose |  | 47.704 | 53.8827 | 50.1252 | 55.8309 | 62.1904 | 66.8727 | 75.9489 | 82.0019 | 92.7241 | 98.7992 | 102.0882 | 0 | 0 | 0 | 0 | 0 | 0 | 0 | 0 | 0 | 0 | 0 | 0 | 0 | 0 | 0
Wind Offshore | Historisch | dr | ÜNB Jahresprognose |  | 0.654 | 1.1468 | 1.3614 | 2.494 | 7.398 | 11.2312 | 15.3795 | 20.0334 | 22.5644 | 26.4662 | 29.9401 | 0 | 0 | 0 | 0 | 0 | 0 | 0 | 0 | 0 | 0 | 0 | 0 | 0 | 0 | 0
PV | Historisch | dr | ÜNB Jahresprognose |  | 8.296 | 19.3993 | 24.0723 | 34.6737 | 36.5946 | 36.097 | 36.8255 | 36.5621 | 39.1736 | 41.8777 | 43.9392 | 0 | 0 | 0 | 0 | 0 | 0 | 0 | 0 | 0 | 0 | 0 | 0 | 0 | 0 | 0

## D-Strommenge FV+DM (hidden)
fest vergütete und mit Marktprämie vergütete Strommenge laut ÜNB-Jahresprognosen (TWh)
Strommenge Festvergütung
| Szenario | Bearbeiter | Beschreibung | Kommentar
[5 empty] | 2010 | 2011 | 2012 | 2013 | 2014 | 2015 | 2016 | 2017 | 2018 | 2019 | 2020 | 2021 | 2022 | 2023 | 2024 | 2025 | 2026 | 2027 | 2028 | 2029 | 2030 | 2031 | 2032 | 2033 | 2034 | 2035
[5 empty] | TWh | TWh | TWh | TWh | TWh | TWh | TWh | TWh | TWh | TWh | TWh | TWh | TWh | TWh | TWh | TWh | TWh | TWh | TWh | TWh | TWh | TWh | TWh | TWh | TWh | TWh
Wasser | Historisch | dr | ÜNB Jahresprognose |  | 5.444 | 2.0697 | 2.6419 | 1.4335 | 2.6266 | 2.5155 | 2.451 | 3.2915 | 2.4494 | 2.484 | 2.2986 | 0 | 0 | 0 | 0 | 0 | 0 | 0 | 0 | 0 | 0 | 0 | 0 | 0 | 0 | 0
Gase | Historisch | dr | ÜNB Jahresprognose |  | 1.835 | 0.1993 | 0.43404 | 0.26808 | 0.27409 | 0.72459 | 0.67505 | 0.48946 | 0.40027 | 0.30525 | 0.23847 | 0 | 0 | 0 | 0 | 0 | 0 | 0 | 0 | 0 | 0 | 0 | 0 | 0 | 0 | 0
Biomasse | Historisch | dr | ÜNB Jahresprognose |  | 26.262 | 24.3146 | 23.6966 | 11.9506 | 12.9965 | 9.9719 | 11.0988 | 9.7514 | 10.3331 | 9.4306 | 7.5909 | 0 | 0 | 0 | 0 | 0 | 0 | 0 | 0 | 0 | 0 | 0 | 0 | 0 | 0 | 0
Geothermie | Historisch | dr | ÜNB Jahresprognose |  | 0.036 | 0.061612 | 0.090605 | 0.076875 | 0.11361 | 0.079648 | 0.082011 | 0.083443 | 0.032674 | 0.053083 | 0.00784 | 0 | 0 | 0 | 0 | 0 | 0 | 0 | 0 | 0 | 0 | 0 | 0 | 0 | 0 | 0
Wind Onshore | Historisch | dr | ÜNB Jahresprognose |  | 47.704 | 50.8039 | 41.2107 | 8.0377 | 8.9237 | 9.3738 | 8.1825 | 6.202 | 4.951 | 3.3705 | 3.594 | 0 | 0 | 0 | 0 | 0 | 0 | 0 | 0 | 0 | 0 | 0 | 0 | 0 | 0 | 0
Wind Offshore | Historisch | dr | ÜNB Jahresprognose |  | 0.654 | 1.1468 | 0.91881 | 0 | 0 | 0 | 0 | 0 | 0 | 0 | 0 | 0 | 0 | 0 | 0 | 0 | 0 | 0 | 0 | 0 | 0 | 0 | 0 | 0 | 0 | 0
PV | Historisch | dr | ÜNB Jahresprognose |  | 8.296 | 19.3993 | 22.8648 | 29.4149 | 28.9877 | 27.7946 | 27.6023 | 26.4518 | 27.6847 | 26.8841 | 27.4684 | 0 | 0 | 0 | 0 | 0 | 0 | 0 | 0 | 0 | 0 | 0 | 0 | 0 | 0 | 0
Strommenge Marktprämie
| Szenario | Bearbeiter | Beschreibung | Kommentar
[5 empty] | 2010 | 2011 | 2012 | 2013 | 2014 | 2015 | 2016 | 2017 | 2018 | 2019 | 2020 | 2021 | 2022 | 2023 | 2024 | 2025 | 2026 | 2027 | 2028 | 2029 | 2030 | 2031 | 2032 | 2033 | 2034 | 2035
[5 empty] | TWh | TWh | TWh | TWh | TWh | TWh | TWh | TWh | TWh | TWh | TWh | TWh | TWh | TWh | TWh | TWh | TWh | TWh | TWh | TWh | TWh | TWh | TWh | TWh | TWh | TWh
Wasser | Historisch | dr | ÜNB Jahresprognose |  | 0 | 0 | 2.1818 | 4.2967 | 2.8318 | 3.5763 | 3.7088 | 2.892 | 3.0121 | 3.4654 | 3.2059 | 0 | 0 | 0 | 0 | 0 | 0 | 0 | 0 | 0 | 0 | 0 | 0 | 0 | 0 | 0
Gase | Historisch | dr | ÜNB Jahresprognose |  | 0 | 0 | 0.29039 | 1.17 | 0.52149 | 0.95398 | 0.93152 | 0.887 | 0.90645 | 0.92376 | 0.75775 | 0 | 0 | 0 | 0 | 0 | 0 | 0 | 0 | 0 | 0 | 0 | 0 | 0 | 0 | 0
Biomasse | Historisch | dr | ÜNB Jahresprognose |  | 0 | 0 | 5.9435 | 21.2145 | 21.9255 | 28.3857 | 29.124 | 31.014 | 31.2048 | 31.8421 | 34.124 | 0 | 0 | 0 | 0 | 0 | 0 | 0 | 0 | 0 | 0 | 0 | 0 | 0 | 0 | 0
Geothermie | Historisch | dr | ÜNB Jahresprognose |  | 0 | 0 | 0.016635 | 0 | 0.0168 | 0.079057 | 0.098345 | 0.10608 | 0.17315 | 0.17603 | 0.16394 | 0 | 0 | 0 | 0 | 0 | 0 | 0 | 0 | 0 | 0 | 0 | 0 | 0 | 0 | 0
Wind Onshore | Historisch | dr | ÜNB Jahresprognose |  | 0 | 0 | 7.3871 | 46.9018 | 51.6612 | 57.4989 | 67.5709 | 75.7442 | 87.7457 | 95.4005 | 98.4522 | 0 | 0 | 0 | 0 | 0 | 0 | 0 | 0 | 0 | 0 | 0 | 0 | 0 | 0 | 0
Wind Offshore | Historisch | dr | ÜNB Jahresprognose |  | 0 | 0 | 0.44261 | 2.494 | 7.398 | 11.2312 | 15.3795 | 20.0334 | 22.5644 | 26.4662 | 29.9401 | 0 | 0 | 0 | 0 | 0 | 0 | 0 | 0 | 0 | 0 | 0 | 0 | 0 | 0 | 0
PV | Historisch | dr | ÜNB Jahresprognose |  | 0 | 0 | 0.63547 | 2.9214 | 4.8186 | 6.2937 | 6.9605 | 8.0044 | 9.0452 | 11.5908 | 12.8716 | 0 | 0 | 0 | 0 | 0 | 0 | 0 | 0 | 0 | 0 | 0 | 0 | 0 | 0 | 0

## D-Mittlerer Vergütungssatz (hidden)
Mittlerer Vergütungssatz für historische Jahre und das aktuelle (laut ÜNB-Jahresprognosen)
| Szenario | Bearbeiter | Beschreibung | Kommentar
[5 empty] | 2010 | 2011 | 2012 | 2013 | 2014 | 2015 | 2016 | 2017 | 2018 | 2019 | 2020 | 2021 | 2022 | 2023 | 2024 | 2025 | 2026 | 2027 | 2028 | 2029 | 2030 | 2031 | 2032 | 2033 | 2034 | 2035
[5 empty] | Euro/MWh | Euro/MWh | Euro/MWh | Euro/MWh | Euro/MWh | Euro/MWh | Euro/MWh | Euro/MWh | Euro/MWh | Euro/MWh | Euro/MWh | Euro/MWh | Euro/MWh | Euro/MWh | Euro/MWh | Euro/MWh | Euro/MWh | Euro/MWh | Euro/MWh | Euro/MWh | Euro/MWh | Euro/MWh | Euro/MWh | Euro/MWh | Euro/MWh | Euro/MWh
Wasser | Historisch | cl+dr | Abgeleitet aus ÜNB-Jahresprognosen |  | 76.04 | 78.5806 | 85.4263 | 84.9733 | 93.5804 | 90.8881 | 94.022 | 95.4719 | 93.2578 | 94.1289 | 94.8243 | 0 | 0 | 0 | 0 | 0 | 0 | 0 | 0 | 0 | 0 | 0 | 0 | 0 | 0 | 0
Gase | Historisch | cl+dr | Abgeleitet aus ÜNB-Jahresprognosen |  | 70.59 | 70.6238 | 72.3336 | 75.0786 | 80.3012 | 69.6899 | 70.3315 | 69.7291 | 69.5874 | 71.7004 | 69.0987 | 0 | 0 | 0 | 0 | 0 | 0 | 0 | 0 | 0 | 0 | 0 | 0 | 0 | 0 | 0
Biomasse | Historisch | cl+dr | Abgeleitet aus ÜNB-Jahresprognosen |  | 150.44 | 174.7829 | 171.7122 | 182.4319 | 184.3941 | 185.8109 | 187.1019 | 188.5932 | 191.1011 | 196.1307 | 192.364 | 0 | 0 | 0 | 0 | 0 | 0 | 0 | 0 | 0 | 0 | 0 | 0 | 0 | 0 | 0
Geothermie | Historisch | cl+dr | Abgeleitet aus ÜNB-Jahresprognosen |  | 150 | 212.4644 | 221.2727 | 235.7559 | 243.3346 | 245.379 | 243.8897 | 247.415 | 241.0596 | 251.1313 | 245.9141 | 0 | 0 | 0 | 0 | 0 | 0 | 0 | 0 | 0 | 0 | 0 | 0 | 0 | 0 | 0
Wind Onshore | Historisch | cl+dr | Abgeleitet aus ÜNB-Jahresprognosen |  | 87.77 | 88.4701 | 89.5799 | 97.5503 | 100.7463 | 92.875 | 91.5555 | 88.1052 | 85.9703 | 88.6815 | 84.9432 | 0 | 0 | 0 | 0 | 0 | 0 | 0 | 0 | 0 | 0 | 0 | 0 | 0 | 0 | 0
Wind Offshore | Historisch | cl+dr | Abgeleitet aus ÜNB-Jahresprognosen |  | 150 | 150 | 159.5537 | 189.0974 | 191.1127 | 182.2427 | 183.6236 | 181.7372 | 185.9197 | 187.4213 | 184.6161 | 0 | 0 | 0 | 0 | 0 | 0 | 0 | 0 | 0 | 0 | 0 | 0 | 0 | 0 | 0
PV | Historisch | cl+dr | Abgeleitet aus ÜNB-Jahresprognosen |  | 468.01 | 413.4493 | 371.1522 | 315.5376 | 313.888 | 316.5509 | 306.1265 | 292.2735 | 288.1914 | 273.5464 | 264.3747 | 0 | 0 | 0 | 0 | 0 | 0 | 0 | 0 | 0 | 0 | 0 | 0 | 0 | 0 | 0

## D-Kontostand Vorjahr (hidden)
Kontostand September
Szenario | Bearbeiter | Beschreibung | Kommentar
|  |  |  | 2010 | 2011 | 2012 | 2013 | 2014 | 2015 | 2016 | 2017 | 2018 | 2019 | 2020 | 2021 | 2022 | 2023 | 2024 | 2025 | 2026 | 2027 | 2028 | 2029 | 2030 | 2031 | 2032 | 2033 | 2034 | 2035
|  |  |  | Mrd. Euro | Mrd. Euro | Mrd. Euro | Mrd. Euro | Mrd. Euro | Mrd. Euro | Mrd. Euro | Mrd. Euro | Mrd. Euro | Mrd. Euro | Mrd. Euro | Mrd. Euro | Mrd. Euro | Mrd. Euro | Mrd. Euro | Mrd. Euro | Mrd. Euro | Mrd. Euro | Mrd. Euro | Mrd. Euro | Mrd. Euro | Mrd. Euro | Mrd. Euro | Mrd. Euro | Mrd. Euro | Mrd. Euro
Historisch | dr | ÜNB-Jahresprognosen |  | 2010: 0; 2011: -1.1163; 2012: -0.71124; 2013: -2.5889; 2014: -2.1969; 2015: 1.3807; 2016: 2.5212; 2017: 1.9478; 2018: 3.3292; 2019: 3.6518; 2020: 2.1904

## D-Bestand Kapazität (hidden)
Verbleibende Kapazitäten von Anlagen, die bis Ende 2014 gebaut wurden
| Szenario | Bearbeiter | Beschreibung | Kommentar
[5 empty] | 2010 | 2011 | 2012 | 2013 | 2014 | 2015 | 2016 | 2017 | 2018 | 2019 | 2020 | 2021 | 2022 | 2023 | 2024 | 2025 | 2026 | 2027 | 2028 | 2029 | 2030 | 2031 | 2032 | 2033 | 2034 | 2035
[5 empty] | GW | GW | GW | GW | GW | GW | GW | GW | GW | GW | GW | GW | GW | GW | GW | GW | GW | GW | GW | GW | GW | GW | GW | GW | GW | GW
Wasser | Historisch | mh | Eigene Berechnungen | Eigene Berechnungen, basierend auf "Konzept, Gestaltungselemente und Implikationen eines EEG-Vorleistungsfonds. Öko-Institut 2014" |  |  |  |  | 1.5617 | 1.5617 | 1.5617 | 1.5617 | 1.5617 | 1.5617 | 1.5617 | 1.5617 | 1.5617 | 1.5617 | 1.5617 | 1.5617 | 1.5617 | 1.5617 | 1.5617 | 1.5617 | 1.4509 | 1.3595 | 1.2861 | 1.2396 | 1.1317 | 1.1188
Gase | Historisch | mh | Eigene Berechnungen | 2014 aus EE in Zahlen; danach eigene Berechnungen |  |  |  |  | 0.50447 | 0.50447 | 0.50447 | 0.50447 | 0.50447 | 0.50447 | 0.50447 | 0.32682 | 0.27379 | 0.21108 | 0.13317 | 0.066772 | 0.053155 | 0.044619 | 0.036104 | 0.0304 | 0.020893 | 0.017971 | 0.008754 | 0.006964 | 0.005836 | 0
Biomasse | Historisch | mh | Eigene Berechnungen | 2014 aus EE in Zahlen; danach eigene Berechnungen |  |  |  |  | 7.0343 | 7.0343 | 7.0343 | 7.0343 | 7.0343 | 7.0343 | 7.0343 | 6.6232 | 6.435 | 6.2947 | 6.0627 | 5.4902 | 4.7945 | 3.9465 | 3.306 | 2.9487 | 2.4935 | 1.8564 | 0.80026 | 0.46639 | 0.21004 | 0
Geothermie | Historisch | mh | Eigene Berechnungen | 2014 aus EE in Zahlen; danach eigene Berechnungen |  |  |  |  | 0.033985 | 0.033985 | 0.033985 | 0.033985 | 0.033985 | 0.033985 | 0.033985 | 0.033985 | 0.033985 | 0.033985 | 0.033985 | 0.033765 | 0.033765 | 0.033765 | 0.030765 | 0.030765 | 0.026615 | 0.026615 | 0.026615 | 0.014815 | 0.0035 | 0
Wind Onshore | Historisch | mh | Eigene Berechnungen | 2014 aus EE in Zahlen; danach eigene Berechnungen | 0 | 0 | 0 | 0 | 37.4646 | 37.4646 | 37.1646 | 36.7646 | 36.2646 | 35.6646 | 34.9646 | 33.1588 | 30.5651 | 27.5149 | 24.797 | 22.7433 | 20.9292 | 18.6994 | 17.0131 | 16.2413 | 13.5419 | 12.1153 | 10.2388 | 7.8177 | 4.7852 | 0
Wind Offshore | Historisch | mh | Eigene Berechnungen | 2014 aus EE in Zahlen; danach eigene Berechnungen |  |  |  |  | 0.9972 | 0.9972 | 0.9972 | 0.9972 | 0.9972 | 0.9972 | 0.9972 | 0.9972 | 0.9972 | 0.9972 | 0.9972 | 0.9972 | 0.9972 | 0.9972 | 0.9972 | 0.9972 | 0.9622 | 0.9172 | 0.8089 | 0.7289 | 0.4889 | 0
PV | Historisch | mh | Eigene Berechnungen | 2014 aus EE in Zahlen; danach eigene Berechnungen |  |  |  |  | 37.8499 | 37.8499 | 37.8499 | 37.8499 | 37.8499 | 37.8499 | 37.8499 | 37.776 | 37.6674 | 37.5572 | 37.4147 | 36.7587 | 35.8341 | 34.9895 | 33.7357 | 31.7562 | 27.3177 | 19.7239 | 11.7235 | 4.8812 | 1.7456 | 0

## D-Bestand Strommenge (hidden)
Verbleibende Strommengen von Anlagen, die bis Ende 2014 gebaut wurden
| Szenario | Bearbeiter | Beschreibung | Kommentar
[5 empty] | 2010 | 2011 | 2012 | 2013 | 2014 | 2015 | 2016 | 2017 | 2018 | 2019 | 2020 | 2021 | 2022 | 2023 | 2024 | 2025 | 2026 | 2027 | 2028 | 2029 | 2030 | 2031 | 2032 | 2033 | 2034 | 2035
[5 empty] | TWh/a | TWh/a | TWh/a | TWh/a | TWh/a | TWh/a | TWh/a | TWh/a | TWh/a | TWh/a | TWh/a | TWh/a | TWh/a | TWh/a | TWh/a | TWh/a | TWh/a | TWh/a | TWh/a | TWh/a | TWh/a | TWh/a | TWh/a | TWh/a | TWh/a | TWh/a
Wasser | Historisch | mh | Eigene Berechnungen | Eigene Berechnungen, basierend auf "Konzept, Gestaltungselemente und Implikationen eines EEG-Vorleistungsfonds. Öko-Institut 2014" |  |  |  |  | 6.3401 | 6.3654 | 6.3654 | 6.3654 | 6.3654 | 6.3654 | 6.3654 | 6.3654 | 6.3654 | 6.3654 | 6.3654 | 6.3654 | 6.3654 | 6.3654 | 6.3654 | 6.3654 | 5.8264 | 5.3607 | 5.0397 | 4.8537 | 4.2531 | 4.2024
Gase | Historisch | mh | Eigene Berechnungen | Eigene Berechnungen, basierend auf "Konzept, Gestaltungselemente und Implikationen eines EEG-Vorleistungsfonds. Öko-Institut 2014" |  |  |  |  | 1.434 | 1.4381 | 1.4381 | 1.4381 | 1.4381 | 1.4381 | 1.4381 | 1.1116 | 1.0106 | 0.74198 | 0.43928 | 0.15583 | 0.12537 | 0.10048 | 0.096753 | 0.09362 | 0.05508 | 0.048352 | 0.015105 | 0.012367 | 0.0081203 | 0
Biomasse | Historisch | mh | Eigene Berechnungen | Eigene Berechnungen, basierend auf "Konzept, Gestaltungselemente und Implikationen eines EEG-Vorleistungsfonds. Öko-Institut 2014" |  |  |  |  | 40.9151 | 41.4698 | 41.4698 | 41.4698 | 41.4698 | 41.4698 | 41.4698 | 39.8128 | 38.8297 | 38.0494 | 36.9132 | 33.8796 | 29.9799 | 24.8844 | 20.9585 | 18.7384 | 15.8509 | 11.4674 | 4.2173 | 2.5539 | 1.1094 | 0
Geothermie | Historisch | mh | Eigene Berechnungen | Eigene Berechnungen, basierend auf "Konzept, Gestaltungselemente und Implikationen eines EEG-Vorleistungsfonds. Öko-Institut 2014" |  |  |  |  | 0.14134 | 0.14969 | 0.14969 | 0.14969 | 0.14969 | 0.14969 | 0.14969 | 0.14969 | 0.14969 | 0.14969 | 0.14969 | 0.14969 | 0.14969 | 0.14969 | 0.14969 | 0.14969 | 0.14027 | 0.14027 | 0.14027 | 0.080175 | 0.016694 | 0
Wind Onshore | Historisch | mh | Eigene Berechnungen | Eigene Berechnungen, basierend auf "Konzept, Gestaltungselemente und Implikationen eines EEG-Vorleistungsfonds. Öko-Institut 2014" | 0 | 0 | 0 | 0 | 57.6534 | 62.5021 | 62.1108 | 61.5891 | 60.937 | 60.1544 | 59.2414 | 56.8862 | 53.2739 | 48.9851 | 44.9539 | 41.6953 | 38.8898 | 35.2657 | 32.453 | 31.191 | 26.535 | 23.8488 | 20.454 | 15.8965 | 9.6975 | 0
Wind Offshore | Historisch | mh | Eigene Berechnungen | Eigene Berechnungen, basierend auf "Konzept, Gestaltungselemente und Implikationen eines EEG-Vorleistungsfonds. Öko-Institut 2014" |  |  |  |  | 3.0914 | 4.1105 | 4.1105 | 4.1105 | 4.1105 | 4.1105 | 4.1105 | 4.1105 | 4.1105 | 4.1105 | 4.1105 | 4.1105 | 4.1105 | 4.1105 | 4.1105 | 4.1105 | 3.9602 | 3.7745 | 3.3083 | 2.9793 | 2.0382 | 0
PV | Historisch | mh | Eigene Berechnungen | Eigene Berechnungen, basierend auf "Konzept, Gestaltungselemente und Implikationen eines EEG-Vorleistungsfonds. Öko-Institut 2014" |  |  |  |  | 32.3451 | 33.019 | 33.019 | 33.019 | 33.019 | 33.019 | 33.019 | 32.9699 | 32.89 | 32.8026 | 32.6821 | 32.1184 | 31.3193 | 30.5819 | 29.468 | 27.7127 | 23.7005 | 16.9204 | 9.8247 | 3.8973 | 1.3479 | 0

## D-Bestand Zahlungen (hidden)
Verbleibende Zahlungen für Anlagen, die bis Ende 2014 gebaut wurden (nominal)
| Szenario | Bearbeiter | Beschreibung | Kommentar
[5 empty] | 2010 | 2011 | 2012 | 2013 | 2014 | 2015 | 2016 | 2017 | 2018 | 2019 | 2020 | 2021 | 2022 | 2023 | 2024 | 2025 | 2026 | 2027 | 2028 | 2029 | 2030 | 2031 | 2032 | 2033 | 2034 | 2035
[5 empty] | Mrd. € | Mrd. € | Mrd. € | Mrd. € | Mrd. € | Mrd. € | Mrd. € | Mrd. € | Mrd. € | Mrd. € | Mrd. € | Mrd. € | Mrd. € | Mrd. € | Mrd. € | Mrd. € | Mrd. € | Mrd. € | Mrd. € | Mrd. € | Mrd. € | Mrd. € | Mrd. € | Mrd. € | Mrd. € | Mrd. €
Wasser | Historisch | mh | Eigene Berechnungen | Eigene Berechnungen, basierend auf "Konzept, Gestaltungselemente und Implikationen eines EEG-Vorleistungsfonds. Öko-Institut 2014" |  |  |  |  | 0.59287 | 0.5959 | 0.5959 | 0.5959 | 0.5959 | 0.5959 | 0.5959 | 0.5959 | 0.5959 | 0.5959 | 0.5959 | 0.5959 | 0.5959 | 0.5959 | 0.5959 | 0.5959 | 0.54196 | 0.50534 | 0.47263 | 0.45094 | 0.40389 | 0.39783
Gase | Historisch | mh | Eigene Berechnungen | Eigene Berechnungen, basierend auf "Konzept, Gestaltungselemente und Implikationen eines EEG-Vorleistungsfonds. Öko-Institut 2014" |  |  |  |  | 0.10088 | 0.10116 | 0.10116 | 0.10116 | 0.10116 | 0.10116 | 0.10116 | 0.079134 | 0.071727 | 0.052864 | 0.031358 | 0.011322 | 0.0090651 | 0.0072446 | 0.00697 | 0.0067414 | 0.0038404 | 0.0031932 | 0.0010846 | 0.00085736 | 0.00056103 | 0
Biomasse | Historisch | mh | Eigene Berechnungen | Eigene Berechnungen, basierend auf "Konzept, Gestaltungselemente und Implikationen eines EEG-Vorleistungsfonds. Öko-Institut 2014" |  |  |  |  | 7.8162 | 7.9245 | 7.9245 | 7.9245 | 7.9245 | 7.9245 | 7.9245 | 7.7041 | 7.5429 | 7.4288 | 7.2919 | 6.8725 | 6.1092 | 5.1199 | 4.3312 | 3.9043 | 3.3236 | 2.3854 | 0.84163 | 0.50689 | 0.21675 | 0
Geothermie | Historisch | mh | Eigene Berechnungen | Eigene Berechnungen, basierend auf "Konzept, Gestaltungselemente und Implikationen eines EEG-Vorleistungsfonds. Öko-Institut 2014" |  |  |  |  | 0.035348 | 0.037412 | 0.037412 | 0.037412 | 0.037412 | 0.037412 | 0.037412 | 0.037412 | 0.037412 | 0.037412 | 0.037412 | 0.037412 | 0.037412 | 0.037412 | 0.037412 | 0.037412 | 0.035256 | 0.035256 | 0.035256 | 0.020119 | 0.0041297 | 0
Wind Onshore | Historisch | mh | Eigene Berechnungen | Eigene Berechnungen, basierend auf "Konzept, Gestaltungselemente und Implikationen eines EEG-Vorleistungsfonds. Öko-Institut 2014" | 0 | 0 | 0 | 0 | 5.5362 | 6.0139 | 5.9785 | 5.9312 | 5.8721 | 5.7073 | 5.5323 | 5.2442 | 4.8907 | 4.5021 | 4.1499 | 3.8472 | 3.6009 | 3.3624 | 2.9647 | 2.7556 | 2.3481 | 1.9718 | 1.4793 | 0.78192 | 0.48003 | 0
Wind Offshore | Historisch | mh | Eigene Berechnungen | Eigene Berechnungen, basierend auf "Konzept, Gestaltungselemente und Implikationen eines EEG-Vorleistungsfonds. Öko-Institut 2014" |  |  |  |  | 0.54545 | 0.72096 | 0.72096 | 0.72096 | 0.72096 | 0.72096 | 0.72096 | 0.7078 | 0.67015 | 0.58863 | 0.54948 | 0.41959 | 0.18563 | 0.13009 | 0.12996 | 0.12979 | 0.12429 | 0.1175 | 0.10084 | 0.088932 | 0.05554 | 0
PV | Historisch | mh | Eigene Berechnungen | Eigene Berechnungen, basierend auf "Konzept, Gestaltungselemente und Implikationen eines EEG-Vorleistungsfonds. Öko-Institut 2014" |  |  |  |  | 9.8382 | 9.8992 | 9.8992 | 9.8992 | 9.8992 | 9.8992 | 9.8992 | 9.8743 | 9.8339 | 9.7919 | 9.7368 | 9.4203 | 8.9957 | 8.6232 | 8.0973 | 7.3063 | 5.6871 | 3.3444 | 1.5096 | 0.41259 | 0.12207 | 0

## D-Grünstromprivileg (hidden)
Anteil Grünstromprivileg
Szenario | Bearbeiter | Beschreibung | Kommentar
|  |  |  | 2010 | 2011 | 2012 | 2013 | 2014 | 2015 | 2016 | 2017 | 2018 | 2019 | 2020 | 2021 | 2022 | 2023 | 2024 | 2025 | 2026 | 2027 | 2028 | 2029 | 2030 | 2031 | 2032 | 2033 | 2034 | 2035
|  |  |  | TWh/a | TWh/a | TWh/a | TWh/a | TWh/a | TWh/a | TWh/a | TWh/a | TWh/a | TWh/a | TWh/a | TWh/a | TWh/a | TWh/a | TWh/a | TWh/a | TWh/a | TWh/a | TWh/a | TWh/a | TWh/a | TWh/a | TWh/a | TWh/a | TWh/a | TWh/a
Referenz | mh | ÜNB-Jahresprognosen und Prognos 2012; ab 2015 kein Grünstromprivileg mehr |  | 2010: 0; 2011: 24.6641; 2012: 6.3189; 2013: 2.5983; 2014: 5.9772; 2015: 0; 2016: 0; 2017: 0; 2018: 0

## D-Eigenverbrauch fossil Bestand (hidden)
Eigenverbrauch fossile Bestandsanlagen*
Szenario | Bearbeiter | Beschreibung | Kommentar
|  |  |  | 2010 | 2011 | 2012 | 2013 | 2014 | 2015 | 2016 | 2017 | 2018 | 2019 | 2020 | 2021 | 2022 | 2023 | 2024 | 2025 | 2026 | 2027 | 2028 | 2029 | 2030 | 2031 | 2032 | 2033 | 2034 | 2035
|  |  |  | TWh/a | TWh/a | TWh/a | TWh/a | TWh/a | TWh/a | TWh/a | TWh/a | TWh/a | TWh/a | TWh/a | TWh/a | TWh/a | TWh/a | TWh/a | TWh/a | TWh/a | TWh/a | TWh/a | TWh/a | TWh/a | TWh/a | TWh/a | TWh/a | TWh/a | TWh/a
Referenz | mh | Eigenversorgung nach §61(3) aus ÜNB-Umlageberechnung für 2020 | Eigenversorgung nach §61(3) aus ÜNB-Umlageberechnung für 2020 | 66.919 | 54.2562 | 62.1733 | 52.6801 | 44.33 | 57.2913 | 48.5473 | 60.9519 | 61.1736 | 69.7504 | 68.0866 | 68.0866 | 68.0866 | 68.0866 | 68.0866 | 68.0866 | 68.0866 | 68.0866 | 68.0866 | 68.0866 | 68.0866 | 68.0866 | 68.0866 | 68.0866 | 68.0866 | 68.0866
* ab 2019 inklusive Pumpstrom

## D-Eigenverbrauch fossile Neue (hidden)
Eigenverbrauch fossile Nicht-KWK-Neuanlagen
Szenario | Bearbeiter | Beschreibung | Kommentar
|  |  |  | 2010 | 2011 | 2012 | 2013 | 2014 | 2015 | 2016 | 2017 | 2018 | 2019 | 2020 | 2021 | 2022 | 2023 | 2024 | 2025 | 2026 | 2027 | 2028 | 2029 | 2030 | 2031 | 2032 | 2033 | 2034 | 2035
|  |  |  | TWh/a | TWh/a | TWh/a | TWh/a | TWh/a | TWh/a | TWh/a | TWh/a | TWh/a | TWh/a | TWh/a | TWh/a | TWh/a | TWh/a | TWh/a | TWh/a | TWh/a | TWh/a | TWh/a | TWh/a | TWh/a | TWh/a | TWh/a | TWh/a | TWh/a | TWh/a
Referenz | mh | Kein Neubau |  | 0 | 0 | 0 | 0 | 0 | 0 | 0 | 1.1746 | 1.5439 | 2.5108 | 3.6564 | 2.5108 | 2.5108 | 2.5108 | 2.5108 | 2.5108 | 2.5108 | 2.5108 | 2.5108 | 2.5108 | 2.5108 | 2.5108 | 2.5108 | 2.5108 | 2.5108 | 2.5108

## D-Eigenverbrauch EE-Bestand (hidden)
Eigenverbrauch EE-Bestand
| Szenario | Bearbeiter | Beschreibung | Kommentar
[5 empty] | 2010 | 2011 | 2012 | 2013 | 2014 | 2015 | 2016 | 2017 | 2018 | 2019 | 2020 | 2021 | 2022 | 2023 | 2024 | 2025 | 2026 | 2027 | 2028 | 2029 | 2030 | 2031 | 2032 | 2033 | 2034 | 2035
[5 empty] | TWh | TWh | TWh | TWh | TWh | TWh | TWh | TWh | TWh | TWh | TWh | TWh | TWh | TWh | TWh | TWh | TWh | TWh | TWh | TWh | TWh | TWh | TWh | TWh | TWh | TWh
Wasser | Referenz | dr | ÜNB-Jahresprognosen |  | 0 | 0 | 0 | 0 | 0 | 0 | 0 | 0 | 0 | 0 | 0 | 0 | 0 | 0 | 0 | 0 | 0 | 0 | 0 | 0 | 0 | 0 | 0 | 0 | 0 | 0
Gase | Referenz | dr | ÜNB-Jahresprognosen |  | 0 | 0 | 0 | 0 | 0 | 0 | 0 | 0 | 0 | 0 | 0 | 0 | 0 | 0 | 0 | 0 | 0 | 0 | 0 | 0 | 0 | 0 | 0 | 0 | 0 | 0
Biomasse | Referenz | dr | ÜNB-Jahresprognosen |  | 0 | 0 | 0 | 0 | 0 | 0 | 0 | 0 | 0 | 0 | 0 | 0 | 0 | 0 | 0 | 0 | 0 | 0 | 0 | 0 | 0 | 0 | 0 | 0 | 0 | 0
Geothermie | Referenz | dr | ÜNB-Jahresprognosen |  | 0 | 0 | 0 | 0 | 0 | 0 | 0 | 0 | 0 | 0 | 0 | 0 | 0 | 0 | 0 | 0 | 0 | 0 | 0 | 0 | 0 | 0 | 0 | 0 | 0 | 0
Wind Onshore | Referenz | dr | ÜNB-Jahresprognosen |  | 0 | 0 | 0 | 0 | 0 | 0 | 0 | 0 | 0 | 0 | 0 | 0 | 0 | 0 | 0 | 0 | 0 | 0 | 0 | 0 | 0 | 0 | 0 | 0 | 0 | 0
Wind Offshore | Referenz | dr | ÜNB-Jahresprognosen |  | 0 | 0 | 0 | 0 | 0 | 0 | 0 | 0 | 0 | 0 | 0 | 0 | 0 | 0 | 0 | 0 | 0 | 0 | 0 | 0 | 0 | 0 | 0 | 0 | 0 | 0
PV | Referenz | fp/as | ÜNB-Jahresprognosen | Historischer Wert aus ÜNB-Jahresprognose, abzüglich EV für Neuanlagen (der mit Prozentwert Anteil EV PV berechnet wird) . Werte für Folgejahre 2022 mit Wachstum von 1 %, danach entsprechend der Sterbekurve für Bestandsanlagen und Degradration abskaliert. | 0 | 0 | 0.57209 | 2.3375 | 2.788 | 2.0087 | 2.2527 | 1.6616 | 1.8006 | 2.0329 | 2.4754 | 2.5001 | 2.5251 | 2.0869 | 2.05 | 1.9977 | 1.9513 | 1.8813 | 1.774 | 1.5292 | 1.1231 | 0.71114 | 0.29259 | 0.11073 | 0.0055428 | 0.0055428

## D-Umlagereduktion Grünstrom (hidden)
Umlage-Reduktion Grünstromprivileg
Szenario | Bearbeiter | Beschreibung | Kommentar
|  |  |  | 2010 | 2011 | 2012 | 2013 | 2014 | 2015 | 2016 | 2017 | 2018 | 2019 | 2020 | 2021 | 2022 | 2023 | 2024 | 2025 | 2026 | 2027 | 2028 | 2029 | 2030 | 2031 | 2032 | 2033 | 2034 | 2035
|  |  |  | Euro/MWh | Euro/MWh | Euro/MWh | Euro/MWh | Euro/MWh | Euro/MWh | Euro/MWh | Euro/MWh | Euro/MWh | Euro/MWh | Euro/MWh | Euro/MWh | Euro/MWh | Euro/MWh | Euro/MWh | Euro/MWh | Euro/MWh | Euro/MWh | Euro/MWh | Euro/MWh | Euro/MWh | Euro/MWh | Euro/MWh | Euro/MWh | Euro/MWh | Euro/MWh
Referenz | mh | ÜNB-Jahresprognosen. Abzug von Umlage in Höhe der Umlage (100% Befreiung) von 2009-2011, Abzug von 2ct/kWh in 2012 und 2013. |  | 2010: 20.47; 2011: 35.31; 2012: 20; 2013: 20; 2014: 20

## D-Umlage Eigenverb fossile Neue (hidden)
Anteil an Umlage für Eigenverbrauch aus fossilen Nicht-KWK-Neuanlagen
Szenario | Bearbeiter | Beschreibung | Kommentar
|  |  |  | 2010 | 2011 | 2012 | 2013 | 2014 | 2015 | 2016 | 2017 | 2018 | 2019 | 2020 | 2021 | 2022 | 2023 | 2024 | 2025 | 2026 | 2027 | 2028 | 2029 | 2030 | 2031 | 2032 | 2033 | 2034 | 2035
|  |  |  | none | none | none | none | none | none | none | none | none | none | none | none | none | none | none | none | none | none | none | none | none | none | none | none | none | none
Referenz | mh | 100% (gem. EEG 2014) |  | 0 | 0 | 0 | 0 | 0 | 1 | 1 | 1 | 1 | 1 | 1 | 1 | 1 | 1 | 1 | 1 | 1 | 1 | 1 | 1 | 1 | 1 | 1 | 1 | 1 | 1

## D-Vergütung Eigenverbrauch (hidden)
Vergütung Eigenverbrauch
| Szenario | Bearbeiter | Beschreibung | Kommentar
[5 empty] | 2010 | 2011 | 2012 | 2013 | 2014 | 2015 | 2016 | 2017 | 2018 | 2019 | 2020 | 2021 | 2022 | 2023 | 2024 | 2025 | 2026 | 2027 | 2028 | 2029 | 2030 | 2031 | 2032 | 2033 | 2034 | 2035
[5 empty] | Euro/MWh | Euro/MWh | Euro/MWh | Euro/MWh | Euro/MWh | Euro/MWh | Euro/MWh | Euro/MWh | Euro/MWh | Euro/MWh | Euro/MWh | Euro/MWh | Euro/MWh | Euro/MWh | Euro/MWh | Euro/MWh | Euro/MWh | Euro/MWh | Euro/MWh | Euro/MWh | Euro/MWh | Euro/MWh | Euro/MWh | Euro/MWh | Euro/MWh | Euro/MWh
Wasser | Referenz | cl | 0 |  | 0 | 0 | 0 | 0 | 0 | 0 | 0 | 0 | 0 | 0 | 0 | 0 | 0 | 0 | 0 | 0 | 0 | 0 | 0 | 0 | 0 | 0 | 0 | 0 | 0 | 0
Gase | Referenz | cl | 0 |  | 0 | 0 | 0 | 0 | 0 | 0 | 0 | 0 | 0 | 0 | 0 | 0 | 0 | 0 | 0 | 0 | 0 | 0 | 0 | 0 | 0 | 0 | 0 | 0 | 0 | 0
Biomasse | Referenz | cl | 0 |  | 0 | 0 | 0 | 0 | 0 | 0 | 0 | 0 | 0 | 0 | 0 | 0 | 0 | 0 | 0 | 0 | 0 | 0 | 0 | 0 | 0 | 0 | 0 | 0 | 0 | 0
Geothermie | Referenz | cl | 0 |  | 0 | 0 | 0 | 0 | 0 | 0 | 0 | 0 | 0 | 0 | 0 | 0 | 0 | 0 | 0 | 0 | 0 | 0 | 0 | 0 | 0 | 0 | 0 | 0 | 0 | 0
Wind Onshore | Referenz | cl | 0 |  | 0 | 0 | 0 | 0 | 0 | 0 | 0 | 0 | 0 | 0 | 0 | 0 | 0 | 0 | 0 | 0 | 0 | 0 | 0 | 0 | 0 | 0 | 0 | 0 | 0 | 0
Wind Offshore | Referenz | cl | 0 |  | 0 | 0 | 0 | 0 | 0 | 0 | 0 | 0 | 0 | 0 | 0 | 0 | 0 | 0 | 0 | 0 | 0 | 0 | 0 | 0 | 0 | 0 | 0 | 0 | 0 | 0
PV | Referenz | dr | Historische Werte aus ÜNB-Jahresprognosen. Quotient aus Eigenverbrauch und Vergütungszahlungen für Eigenverbrauch |  | 0 | 0 | 117.3445 | 42.4465 | 42.4465 | 61.5849 | 55.3536 | 116.5923 | 56.2977 | 41.4355 | 37.2462 | 0 | 0 | 0 | 0 | 0 | 0 | 0 | 0 | 0 | 0 | 0 | 0 | 0 | 0 | 0

## D-Managementprämie_Bestand (hidden)
Zahlungen für Managementprämie für Bestandsanlagen (gebaut 2012 bis 2014) Berechnung für Prognosejahre [Mrd. Euro] (real)
REAL
| Szenario | Bearbeiter | Beschreibung | Kommentar
[5 empty] | 2010 | 2011 | 2012 | 2013 | 2014 | 2015 | 2016 | 2017 | 2018 | 2019 | 2020 | 2021 | 2022 | 2023 | 2024 | 2025 | 2026 | 2027 | 2028 | 2029 | 2030 | 2031 | 2032 | 2033 | 2034 | 2035
[5 empty] | Mrd. Euro | Mrd. Euro | Mrd. Euro | Mrd. Euro | Mrd. Euro | Mrd. Euro | Mrd. Euro | Mrd. Euro | Mrd. Euro | Mrd. Euro | Mrd. Euro | Mrd. Euro | Mrd. Euro | Mrd. Euro | Mrd. Euro | Mrd. Euro | Mrd. Euro | Mrd. Euro | Mrd. Euro | Mrd. Euro | Mrd. Euro | Mrd. Euro | Mrd. Euro | Mrd. Euro | Mrd. Euro | Mrd. Euro
Wasser | Referenz | cl |  | Managementprämie aus den ÜNB-Prognosen, Fortschreibung für Folgejahre | 0 | 0 | 0 | 0 | 0 | 0.0056636 | 0.0074176 | 0.005784 | 0.0060243 | 0 | 0 | 0.0058475 | 0.0057611 | 0.005676 | 0.0055921 | 0.0055094 | 0.005428 | 0.0053478 | 0.0052688 | 0.0051909 | 0.0051142 | 0.0050386 | 0.0049642 | 0.0048908 | 0.0048185 | 0.0047473
Gase | Referenz | cl |  | Managementprämie aus den ÜNB-Prognosen, Fortschreibung für Folgejahre | 0 | 0 | 0 | 0 | 0 | 0.001043 | 0.001863 | 0.001774 | 0.0018129 | 0 | 0 | 0.0017597 | 0.0017337 | 0.0017081 | 0.0016829 | 0.001658 | 0.0016335 | 0.0016093 | 0.0015856 | 0.0015621 | 0.001539 | 0.0015163 | 0.0014939 | 0.0014718 | 0.0014501 | 0.0014286
Biomasse | Referenz | cl |  | Managementprämie aus den ÜNB-Prognosen, Fortschreibung für Folgejahre | 0 | 0 | 0 | 0 | 0 | 0.043851 | 0.058248 | 0.062028 | 0.06241 | 0 | 0 | 0.060579 | 0.059683 | 0.058801 | 0.057932 | 0.057076 | 0.056233 | 0.055402 | 0.054583 | 0.053776 | 0.052982 | 0.052199 | 0.051427 | 0.050667 | 0.049918 | 0.049181
Geothermie | Referenz | cl |  | Managementprämie aus den ÜNB-Prognosen, Fortschreibung für Folgejahre | 0 | 0 | 0 | 0 | 0 | 3.36e-05 | 0.00019669 | 0.00021216 | 0.0003463 | 0 | 0 | 0.00033614 | 0.00033117 | 0.00032628 | 0.00032146 | 0.00031671 | 0.00031203 | 0.00030741 | 0.00030287 | 0.0002984 | 0.00029399 | 0.00028964 | 0.00028536 | 0.00028114 | 0.00027699 | 0.0002729
Wind Onshore | Referenz | cl |  | Managementprämie aus den ÜNB-Prognosen, Fortschreibung für Folgejahre | 0 | 0 | 0 | 0 | 0 | 0.20664 | 0.27028 | 0.30298 | 0.35098 | 0 | 0 | 0.34069 | 0.33565 | 0.33069 | 0.3258 | 0.32099 | 0.31624 | 0.31157 | 0.30697 | 0.30243 | 0.29796 | 0.29356 | 0.28922 | 0.28495 | 0.28073 | 0.27659
Wind Offshore | Referenz | cl |  | Managementprämie aus den ÜNB-Prognosen, Fortschreibung für Folgejahre | 0 | 0 | 0 | 0 | 0 | 0.029592 | 0.061518 | 0.080133 | 0.090258 | 0 | 0 | 0.08761 | 0.086315 | 0.085039 | 0.083783 | 0.082544 | 0.081325 | 0.080123 | 0.078939 | 0.077772 | 0.076623 | 0.07549 | 0.074375 | 0.073276 | 0.072193 | 0.071126
PV | Referenz | cl |  | Managementprämie aus den ÜNB-Prognosen, Fortschreibung für Folgejahre | 0 | 0 | 0 | 0 | 0 | 0.019274 | 0.027842 | 0.032017 | 0.036181 | 0 | 0 | 0.035119 | 0.0346 | 0.034089 | 0.033585 | 0.033089 | 0.0326 | 0.032118 | 0.031643 | 0.031176 | 0.030715 | 0.030261 | 0.029814 | 0.029373 | 0.028939 | 0.028511
[10 empty] | 0.015 | 0.015 | 0.015 | 0.015 | 0.015 | 0.015 | 0.015 | 0.015 | 0.015 | 0.015 | 0.015 | 0.015 | 0.015 | 0.015 | 0.015 | 0.015 | 0.015 | 0.015 | 0.015 | 0.015 | 0
[10 empty] | 0.94218 | 0.95632 | 0.97066 | 0.98522 | 1 | 1.015 | 1.0302 | 1.0457 | 1.0614 | 1.0773 | 1.0934 | 1.1098 | 1.1265 | 1.1434 | 1.1605 | 1.1779 | 1.1956 | 1.2136 | 1.2318 | 1.2502 | 1.269
NOMINAL
Zahlungen für Managementprämie für Bestandsanlagen (gebaut 2012 bis 2014) Berechnung für Prognosejahre [Mrd. Euro] (nominal)
| Szenario | Bearbeiter | Beschreibung | Kommentar
[5 empty] | 2010 | 2011 | 2012 | 2013 | 2014 | 2015 | 2016 | 2017 | 2018 | 2019 | 2020 | 2021 | 2022 | 2023 | 2024 | 2025 | 2026 | 2027 | 2028 | 2029 | 2030 | 2031 | 2032 | 2033 | 2034 | 2035
[5 empty] | Mrd. Euro | Mrd. Euro | Mrd. Euro | Mrd. Euro | Mrd. Euro | Mrd. Euro | Mrd. Euro | Mrd. Euro | Mrd. Euro | Mrd. Euro | Mrd. Euro | Mrd. Euro | Mrd. Euro | Mrd. Euro | Mrd. Euro | Mrd. Euro | Mrd. Euro | Mrd. Euro | Mrd. Euro | Mrd. Euro | Mrd. Euro | Mrd. Euro | Mrd. Euro | Mrd. Euro | Mrd. Euro | Mrd. Euro
Wasser | Referenz | cl |  | Managementprämie aus den ÜNB-Prognosen, Fortschreibung für Folgejahre | 0 | 0 | 0 | 0 | 0 | 0.0056636 | 0.0074176 | 0.005784 | 0.0060243 | 0 |  | 0.0060243 | 0.0060243 | 0.0060243 | 0.0060243 | 0.0060243 | 0.0060243 | 0.0060243 | 0.0060243 | 0.0060243 | 0.0060243 | 0.0060243 | 0.0060243 | 0.0060243 | 0.0060243 | 0.0060243
Gase | Referenz | cl |  | Managementprämie aus den ÜNB-Prognosen, Fortschreibung für Folgejahre | 0 | 0 | 0 | 0 | 0 | 0.001043 | 0.001863 | 0.001774 | 0.0018129 | 0 |  | 0.0018129 | 0.0018129 | 0.0018129 | 0.0018129 | 0.0018129 | 0.0018129 | 0.0018129 | 0.0018129 | 0.0018129 | 0.0018129 | 0.0018129 | 0.0018129 | 0.0018129 | 0.0018129 | 0.0018129
Biomasse | Referenz | cl |  | Managementprämie aus den ÜNB-Prognosen, Fortschreibung für Folgejahre | 0 | 0 | 0 | 0 | 0 | 0.043851 | 0.058248 | 0.062028 | 0.06241 | 0 |  | 0.06241 | 0.06241 | 0.06241 | 0.06241 | 0.06241 | 0.06241 | 0.06241 | 0.06241 | 0.06241 | 0.06241 | 0.06241 | 0.06241 | 0.06241 | 0.06241 | 0.06241
Geothermie | Referenz | cl |  | Managementprämie aus den ÜNB-Prognosen, Fortschreibung für Folgejahre | 0 | 0 | 0 | 0 | 0 | 3.36e-05 | 0.00019669 | 0.00021216 | 0.0003463 | 0 |  | 0.0003463 | 0.0003463 | 0.0003463 | 0.0003463 | 0.0003463 | 0.0003463 | 0.0003463 | 0.0003463 | 0.0003463 | 0.0003463 | 0.0003463 | 0.0003463 | 0.0003463 | 0.0003463 | 0.0003463
Wind Onshore | Referenz | cl |  | Managementprämie aus den ÜNB-Prognosen, Fortschreibung für Folgejahre | 0 | 0 | 0 | 0 | 0 | 0.20664 | 0.27028 | 0.30298 | 0.35098 | 0 |  | 0.35098 | 0.35098 | 0.35098 | 0.35098 | 0.35098 | 0.35098 | 0.35098 | 0.35098 | 0.35098 | 0.35098 | 0.35098 | 0.35098 | 0.35098 | 0.35098 | 0.35098
Wind Offshore | Referenz | cl |  | Managementprämie aus den ÜNB-Prognosen, Fortschreibung für Folgejahre | 0 | 0 | 0 | 0 | 0 | 0.029592 | 0.061518 | 0.080133 | 0.090258 | 0 |  | 0.090258 | 0.090258 | 0.090258 | 0.090258 | 0.090258 | 0.090258 | 0.090258 | 0.090258 | 0.090258 | 0.090258 | 0.090258 | 0.090258 | 0.090258 | 0.090258 | 0.090258
PV | Referenz | cl |  | Managementprämie aus den ÜNB-Prognosen, Fortschreibung für Folgejahre | 0 | 0 | 0 | 0 | 0 | 0.019274 | 0.027842 | 0.032017 | 0.036181 | 0 |  | 0.036181 | 0.036181 | 0.036181 | 0.036181 | 0.036181 | 0.036181 | 0.036181 | 0.036181 | 0.036181 | 0.036181 | 0.036181 | 0.036181 | 0.036181 | 0.036181 | 0.036181

## D-Netzverl. u. KW-Eigenverbr. (hidden)
Netzverluste und KW-Eigenverbrauch --> wird zu Nettostromverbrauch hinzuaddiert, um Bruttostromverbrauch zu berechnen
Szenario | Bearbeiter | Beschreibung | Kommentar
|  |  |  | 2010 | 2011 | 2012 | 2013 | 2014 | 2015 | 2016 | 2017 | 2018 | 2019 | 2020 | 2021 | 2022 | 2023 | 2024 | 2025 | 2026 | 2027 | 2028 | 2029 | 2030 | 2031 | 2032 | 2033 | 2034 | 2035
|  |  |  | TWh | TWh | TWh | TWh | TWh | TWh | TWh | TWh | TWh | TWh | TWh | TWh | TWh | TWh | TWh | TWh | TWh | TWh | TWh | TWh | TWh | TWh | TWh | TWh | TWh | TWh
Referenz | fh | Daten auf Basis von AGEB | Daten auf Basis von AGEB | 79.9 | 70 | 66.8 | 66.8 | 68.1 | 79 | 86.5 | 77.2 | 70.3 | 62 | 62 | 62 | 62 | 62 | 62 | 62 | 62 | 62 | 62 | 62 | 62 | 62 | 62 | 62 | 62 | 62

## D-Kapazitäten 2009 (hidden)
EE-Kapzitäten Ende 2009
| Szenario | Bearbeiter | Beschreibung | Kommentar | Wert
GW
Wasser | Referenz | dr | historische Werte |  | 1.223
Gase | Referenz | dr | historische Werte |  | 0.55
Biomasse | Referenz | dr | historische Werte |  | 4.223
Geothermie | Referenz | dr | historische Werte |  | 0.00715
Wind Onshore | Referenz | dr | historische Werte |  | 25.632
Wind Offshore | Referenz | dr | historische Werte |  | 0.035
PV | Referenz | cl | historische Werte |  | 10.566

## D-Rückbau vor 2015 (hidden)
Rückbau von Bestandsanlagen vor 2015. Wird nur für Zubaugrafik verwendet.
| Szenario | Bearbeiter | Beschreibung | Kommentar
[5 empty] | 2010 | 2011 | 2012 | 2013 | 2014 | 2015 | 2016 | 2017 | 2018 | 2019 | 2020 | 2021 | 2022 | 2023 | 2024 | 2025 | 2026 | 2027 | 2028 | 2029 | 2030 | 2031 | 2032 | 2033 | 2034 | 2035
[5 empty] | GW | GW | GW | GW | GW | GW | GW | GW | GW | GW | GW | GW | GW | GW | GW | GW | GW | GW | GW | GW | GW | GW | GW | GW | GW | GW
Wasser | Referenz | mh | Referenz | Eigene Berechnungen, basierend auf "Konzept, Gestaltungselemente und Implikationen eines EEG-Vorleistungsfonds. Öko-Institut 2014" | 2010: 0.01511; 2011: 0.019076; 2012: 0.013823; 2013: 0.013044; 2014: 0.012535
Gase | Referenz | mh | Referenz | Eigene Berechnungen, basierend auf "Konzept, Gestaltungselemente und Implikationen eines EEG-Vorleistungsfonds. Öko-Institut 2014" | 2010: 0.008436; 2011: 0.002639; 2012: 0.007803; 2013: 0.0072572; 2014: 0.008337
Biomasse | Referenz | mh | Referenz | Eigene Berechnungen, basierend auf "Konzept, Gestaltungselemente und Implikationen eines EEG-Vorleistungsfonds. Öko-Institut 2014" | 2010: 8e-07; 2011: 0.001849; 2012: 3.1e-05; 2013: 0.028401; 2014: 0.011199
Geothermie | Referenz | mh | Referenz | Eigene Berechnungen, basierend auf "Konzept, Gestaltungselemente und Implikationen eines EEG-Vorleistungsfonds. Öko-Institut 2014" | 2010: 0; 2011: 0; 2012: 0; 2013: 0; 2014: 0
Wind Onshore | Referenz | mh | Referenz | Eigene Berechnungen, basierend auf "Konzept, Gestaltungselemente und Implikationen eines EEG-Vorleistungsfonds. Öko-Institut 2014" | 2010: 0.055; 2011: 0.051; 2012: 0.068; 2013: 0.152; 2014: 0.292
Wind Offshore | Referenz | mh | Referenz | Eigene Berechnungen, basierend auf "Konzept, Gestaltungselemente und Implikationen eines EEG-Vorleistungsfonds. Öko-Institut 2014" | 2010: 0; 2011: 0; 2012: 0; 2013: 0; 2014: 0
PV | Referenz | mh | Referenz | Eigene Berechnungen, basierend auf "Konzept, Gestaltungselemente und Implikationen eines EEG-Vorleistungsfonds. Öko-Institut 2014" | 2010: 0.00032298; 2011: 0.00084221; 2012: 0.0015947; 2013: 0.0017542; 2014: 0.0016966

## D-EE-Kapazitäten nicht EEG (hidden)
EE-Erzeugungskapazitäten von Anlagen, die nicht EEG-gefördert sind. Dies ist momentan nur für Wasserkraft und Biomasse (Stromerzeugung aus Hausmüll) relevant. Leistungen von Anlagen, die das Ende der Förderperiode bereits überschritten haben, werden an anderer Stelle berücksichtigt
| Szenario | Bearbeiter | Beschreibung | Kommentar
[5 empty] | 2010 | 2011 | 2012 | 2013 | 2014 | 2015 | 2016 | 2017 | 2018 | 2019 | 2020 | 2021 | 2022 | 2023 | 2024 | 2025 | 2026 | 2027 | 2028 | 2029 | 2030 | 2031 | 2032 | 2033 | 2034 | 2035
[5 empty] | GW | GW | GW | GW | GW | GW | GW | GW | GW | GW | GW | GW | GW | GW | GW | GW | GW | GW | GW | GW | GW | GW | GW | GW | GW | GW
Wasser | Referenz | mh | 4,1GW | 2011-2015: installierte Leistung BNetzA-Kraftwerksliste (Stand 31.12.2015) Laufwasser+Speicherwasser ohne Pumpspeicher, abzüglich der installierten Leistung von EEG-geförderten Anlagen gemäß ÜNB-Mittelfristprognose 2015. Ab 2015 konstant. Für 2010 Werte von 2011 verwendet (BNetzA-Krafwerksliste enthält erst Daten ab 2011) | 3.8975 | 3.8975 | 3.8347 | 3.9644 | 4.1173 | 4.0859 | 4.0859 | 4.0859 | 4.0859 | 4.0859 | 4.0859 | 4.0859 | 4.0859 | 4.0859 | 4.0859 | 4.0859 | 4.0859 | 4.0859 | 4.0859 | 4.0859 | 4.0859 | 4.0859 | 4.0859 | 4.0859 | 4.0859 | 4.0859
Gase | Referenz | mh | - | keine Stromproduktion außerhalb EEG | 0 | 0 | 0 | 0 | 0 | 0 | 0 | 0 | 0 | 0 | 0 | 0 | 0 | 0 | 0 | 0 | 0 | 0 | 0 | 0 | 0 | 0 | 0 | 0 | 0 | 0
Biomasse | Referenz | mh | 1,5GW | 2011-2015: installierte Leistung BNetzA-Kraftwerksliste (Stand 31.12.2015) Biomasse+erneuerbarer Anteil Abfall, abzüglich der installierten Leistung von EEG-geförderten Anlagen gemäß ÜNB-Mittelfristprognose 2015. Ab 2015 konstant. Für 2010 Werte von 2011 verwendet (BNetzA-Krafwerksliste enthält erst Daten ab 2011) | 0.94257 | 0.94257 | 0.93184 | 1.305 | 1.3916 | 1.4621 | 1.4621 | 1.4621 | 1.4621 | 1.4621 | 1.4621 | 1.4621 | 1.4621 | 1.4621 | 1.4621 | 1.4621 | 1.4621 | 1.4621 | 1.4621 | 1.4621 | 1.4621 | 1.4621 | 1.4621 | 1.4621 | 1.4621 | 1.4621
Geothermie | Referenz | mh | - | keine Stromproduktion außerhalb EEG | 0 | 0 | 0 | 0 | 0 | 0 | 0 | 0 | 0 | 0 | 0 | 0 | 0 | 0 | 0 | 0 | 0 | 0 | 0 | 0 | 0 | 0 | 0 | 0 | 0 | 0
Wind Onshore | Referenz | mh | - | keine Stromproduktion außerhalb EEG | 0 | 0 | 0 | 0 | 0 | 0 | 0 | 0 | 0 | 0 | 0 | 0 | 0 | 0 | 0 | 0 | 0 | 0 | 0 | 0 | 0 | 0 | 0 | 0 | 0 | 0
Wind Offshore | Referenz | mh | - | keine Stromproduktion außerhalb EEG | 0 | 0 | 0 | 0 | 0 | 0 | 0 | 0 | 0 | 0 | 0 | 0 | 0 | 0 | 0 | 0 | 0 | 0 | 0 | 0 | 0 | 0 | 0 | 0 | 0 | 0
PV | Referenz | mh | - | keine Stromproduktion außerhalb EEG

## D-EE-Strommengen nicht EEG (hidden)
EE-Strommengen, die nicht EEG-gefördert sind. Dies ist momentan nur für Wasserkraft und Biomasse (Stromerzeugung aus Hausmüll) relevant. Strom aus Anlagen, die das Ende der Förderperiode bereits überschritten haben, wird an anderer Stelle berücksichtigt
| Szenario | Bearbeiter | Beschreibung | Kommentar
[5 empty] | 2010 | 2011 | 2012 | 2013 | 2014 | 2015 | 2016 | 2017 | 2018 | 2019 | 2020 | 2021 | 2022 | 2023 | 2024 | 2025 | 2026 | 2027 | 2028 | 2029 | 2030 | 2031 | 2032 | 2033 | 2034 | 2035
[5 empty] | TWh/a | TWh/a | TWh/a | TWh/a | TWh/a | TWh/a | TWh/a | TWh/a | TWh/a | TWh/a | TWh/a | TWh/a | TWh/a | TWh/a | TWh/a | TWh/a | TWh/a | TWh/a | TWh/a | TWh/a | TWh/a | TWh/a | TWh/a | TWh/a | TWh/a | TWh/a
Wasser | Referenz | mh | 14,65 TWh/a | Annahme: Anlagen, die nicht EEG-gefördert sind, produzieren ab 2014 13,95 TWh/a. Quelle: Differenz aus Stromerzeugung Wasserkraft gesamt gemäß AG Energiebilanzen im Jahr 2014 und Strommenge Wasserkraft gemäß EEG-Jahresabrechnung für das Jahr 2014. | 15.556 | 11.6333 | 16.2701 | 16.7047 | 13.95 | 13.95 | 13.95 | 13.95 | 13.95 | 13.95 | 13.95 | 13.95 | 13.95 | 13.95 | 13.95 | 13.95 | 13.95 | 13.95 | 13.95 | 13.95 | 13.95 | 13.95 | 13.95 | 13.95 | 13.95 | 13.95
Gase | Referenz | mh | - | keine Stromproduktion außerhalb EEG | 0 | 0 | 0 | 0 | 0 | 0 | 0 | 0 | 0 | 0 | 0 | 0 | 0 | 0 | 0 | 0 | 0 | 0 | 0 | 0 | 0 | 0 | 0 | 0 | 0 | 0
Biomasse | Referenz | mh | 5.8 | Erzeugung aus biogenem Anteil des Hausmülls (wird gem. AG Energiebilanzen als "Erneuerbar" bilanziert). Quelle 2010-2015: AG Energiebilanzen, danach konstant | 4.7 | 4.8 | 5 | 5.4 | 6.1 | 5.8 | 5.8 | 5.8 | 5.8 | 5.8 | 5.8 | 5.8 | 5.8 | 5.8 | 5.8 | 5.8 | 5.8 | 5.8 | 5.8 | 5.8 | 5.8 | 5.8 | 5.8 | 5.8 | 5.8 | 5.8
Geothermie | Referenz | mh | - | keine Stromproduktion außerhalb EEG | 0 | 0 | 0 | 0 | 0 | 0 | 0 | 0 | 0 | 0 | 0 | 0 | 0 | 0 | 0 | 0 | 0 | 0 | 0 | 0 | 0 | 0 | 0 | 0 | 0 | 0
Wind Onshore | Referenz | mh | - | keine Stromproduktion außerhalb EEG | 0 | 0 | 0 | 0 | 0 | 0 | 0 | 0 | 0 | 0 | 0 | 0 | 0 | 0 | 0 | 0 | 0 | 0 | 0 | 0 | 0 | 0 | 0 | 0 | 0 | 0
Wind Offshore | Referenz | mh | - | keine Stromproduktion außerhalb EEG | 0 | 0 | 0 | 0 | 0 | 0 | 0 | 0 | 0 | 0 | 0 | 0 | 0 | 0 | 0 | 0 | 0 | 0 | 0 | 0 | 0 | 0 | 0 | 0 | 0 | 0
PV | Referenz | mh | - | keine Stromproduktion außerhalb EEG

## D-Profilfaktoren_Marktprämie (hidden)
Profilfaktoren (Marktwertfaktoren), die von den ÜNB bei der Berechnung der Vermarktungserlöse von Marktprämien-Anlagen verwendet werden.
| Szenario | Bearbeiter | Beschreibung | Kommentar
[5 empty] | 2010 | 2011 | 2012 | 2013 | 2014 | 2015 | 2016 | 2017 | 2018 | 2019 | 2020 | 2021 | 2022 | 2023 | 2024 | 2025 | 2026 | 2027 | 2028 | 2029 | 2030 | 2031 | 2032 | 2033 | 2034 | 2035
|  |  | ÜNB |  | TWh/a | TWh/a | TWh/a | TWh/a | TWh/a | TWh/a | TWh/a | TWh/a | TWh/a | TWh/a | TWh/a | TWh/a | TWh/a | TWh/a | TWh/a | TWh/a | TWh/a | TWh/a | TWh/a | TWh/a | TWh/a | TWh/a | TWh/a | TWh/a | TWh/a | TWh/a
Wasser | Referenz | mh | ÜNB | Quelle: ÜNB-Umlageberechnungen | 2010: 0; 2011: 0; 2012: 0.997; 2013: 0.995; 2014: 0.999; 2015: 0.98106; 2016: 0.99569; 2017: 1.0116; 2018: 0.97097; 2019: 0.86678; 2020: 0.90209
Gase | Referenz | mh | ÜNB | Quelle: ÜNB-Umlageberechnungen | 2010: 0; 2011: 0; 2012: 1; 2013: 1; 2014: 1.001; 2015: 0.97717; 2016: 1.0003; 2017: 1.0049; 2018: 0.97059; 2019: 0.86662; 2020: 0.90281
Biomasse | Referenz | mh | ÜNB | Quelle: ÜNB-Umlageberechnungen | 2010: 0; 2011: 0; 2012: 1; 2013: 1; 2014: 1; 2015: 0.9771; 2016: 1.0002; 2017: 1.0064; 2018: 0.97058; 2019: 0.86663; 2020: 0.90343
Geothermie | Referenz | mh | ÜNB | Quelle: ÜNB-Umlageberechnungen | 2010: 0; 2011: 0; 2012: 1; 2013: 1; 2014: 1.001; 2015: 0.97041; 2016: 1.0003; 2017: 1.0008; 2018: 0.95766; 2019: 0.86672; 2020: 0.90252
Wind Onshore | Referenz | mh | ÜNB | Quelle: ÜNB-Umlageberechnungen | 2010: 0; 2011: 0; 2012: 0.905; 2013: 0.889; 2014: 0.851; 2015: 0.87804; 2016: 0.88474; 2017: 0.88556; 2018: 0.79929; 2019: 0.67847; 2020: 0.76098
Wind Offshore | Referenz | mh | ÜNB | Quelle: ÜNB-Umlageberechnungen | 2010: 0; 2011: 0; 2012: 1.02; 2013: 0.997; 2014: 0.918; 2015: 0.93556; 2016: 0.98255; 2017: 0.92131; 2018: 0.88318; 2019: 0.79027; 2020: 0.78879
PV | Referenz | mh | ÜNB | Quelle: ÜNB-Umlageberechnungen | 2010: 0; 2011: 0; 2012: 1.046; 2013: 0.981; 2014: 1.011; 2015: 0.94011; 2016: 0.97824; 2017: 1.0008; 2018: 0.91552; 2019: 0.85633; 2020: 0.81871
Diese Werte werden von den ÜNB nicht direkt berichtet, können aber berechnet werden (Vermarktungserlöse von Anlagenbetreibern, die Marktprämie erhalten / (Strommenge Marktprämie * Strompreis))